## Классы
Укрупнённые классы строительных работ
377 строк исходника; 48 разделов; 10 классов
Классы сохраняют смысл плана. Пять профилей техники используются для проверки наблюдения.
Код | Укрупнённый класс | Строк | Наблюдаемость | Профили техники | Ограничения и смысл объединения
C01 | Подготовка территории и демонтаж | 10 | Частично | E — Земляные работы L — Подъём и монтаж | Техника похожа на земляные работы. Геодезия, переселение и оснащение площадки вынесены в C10.
C02 | Земляные работы и основания | 14 | Частично | E — Земляные работы R — Уплотнение и дорожные основания | Котлован, выемка, планировка, засыпка и подготовка основания. Направление перемещения грунта по списку техники неизвестно.
C03 | Сваи и крепление грунта | 10 | Частично | P — Свайные и буровые работы L — Подъём и монтаж B — Бетонирование | Свайная установка распознаётся моделью. Шпунт и закрепление грунта требуют уточнения технологии.
C04 | Фундамент и подземные конструкции | 21 | Частично | B — Бетонирование L — Подъём и монтаж | Бетонирование и монтаж наблюдаемы косвенно. Армирование, опалубка и гидроизоляция могут выполняться без видимой тяжёлой техники.
C05 | Каркас и надземные конструкции | 30 | Частично | B — Бетонирование L — Подъём и монтаж | Бетонирование и монтаж. Профиль техники совпадает с C04; высота, геометрия здания и план нужны для их разделения.
C06 | Наружные инженерные сети | 31 | Слабо | E — Земляные работы L — Подъём и монтаж B — Бетонирование | Земляные и монтажные работы при открытой прокладке. По составу техники неотличимы от других земляных работ.
C07 | Отделка, кровля и внутренние системы | 176 | Не определяется | Нет достаточного признака | Черновая и чистовая отделка объединены. Также кладка, изоляция, фасадная отделка и внутренние сети. Нужны признаки конструкций, материалов или рабочих.
C08 | Дороги и благоустройство | 60 | Частично | R — Уплотнение и дорожные основания E — Земляные работы B — Бетонирование L — Подъём и монтаж | Механизированные подоперации проверяются отдельно. Озеленение, разметка и малые ручные работы не требуют видимой тяжёлой техники.
C09 | Тоннели и специальные путевые работы | 6 | Не определяется | Нет достаточного признака | ТПМК, тоннельная проходка и железнодорожный путь. Заданных типов недостаточно; путевой бетон отмечен отдельно как бетонная подоперация.
C10 | Организация, поставки и оснащение | 16 | Не определяется | Нет достаточного признака | Переселение, геодезия, заказ и поставка оборудования, видеонаблюдение и СКУД. Нужны документы и другие наблюдения.
G00 | Сводный раздел | 3 | Выбрать подоперацию | Несколько разных профилей | Три общих раздела исходника. Не являются отдельным распознаваемым классом.
Баллы и проверки — экспертная методика прототипа. Точность на размеченных этапах ещё не измерялась.

## Работы
Полное сопоставление исходного перечня
377 строк; исходный номер сохранён как код. ID R… однозначно выбирает строку, включая повторяющиеся названия.
Правые девять столбцов содержат исходные отметки типов объектов.
ID | Код работы | Исходное название | Класс | Профили | Правило | Ожидаемая техника по сценарию | Наблюдаемость | Условия и особенности сопоставления | Полный путь в перечне | Строка Excel | Тип строки | Исходное значение кода | Код восстановлен | Жильё | Образование | Здравоохранение | Спорт | Культура | Административные здания | ДОУ | Офисно-деловой центр | Дороги
R004 | 10 | Подготовка территории | C01 | B, E, L, R | earth | Уточнить подоперацию | Раздел | Самосвал допускается, но обязателен только в сценарии с вывозом. Внутри раздела: C01, C06, C08, C10. Одновременная техника всех подопераций не требуется. | Подготовка территории | 4 | Раздел | 10. | Нет | ˅ | ˅ | ˅ | ˅ | ˅ | ˅ | ˅ | ˅ | ˅
R005 | 10.1 | Отселение домов в пятне застройки | C10 |  | none | Нет обязательного минимума | Не определяется | Отсутствие тяжёлой техники не подтверждает и не опровергает выполнение работы. | Подготовка территории / Отселение домов в пятне застройки | 5 | Работа | 2025-01-10 00:00:00 | Да | ˅ | ˅ | ˅ | ˅ | ˅ | ˅ | ˅ | ˅ | ˅
R006 | 10.2 | Вынос инженерных систем из пятна застройки (ЦТП/ТП/сети) | C06 | E, L | network | Уточнить подоперацию | Раздел | Вынос наружных сетей до основных работ. Подоперация может быть ручной; траншея, трубы и местоположение информативнее одного состава машин. Внутри раздела: C06. Одновременная техника всех подопераций не требуется. | Подготовка территории / Вынос инженерных систем из пятна застройки (ЦТП/ТП/сети) | 6 | Раздел | 2025-02-10 00:00:00 | Да | ˅ | ˅ | ˅ | ˅ | ˅ | ˅ | ˅ | ˅ | ˅
R007 |  | Вынос сетей: теплосеть (ЦТП) | C06 | E, L | network | Нет обязательного минимума | Косвенные признаки | Вынос наружных сетей до основных работ. Подоперация может быть ручной; траншея, трубы и местоположение информативнее одного состава машин. | Подготовка территории / Вынос инженерных систем из пятна застройки (ЦТП/ТП/сети) / Вынос сетей: теплосеть (ЦТП) | 7 | Работа |  | Нет | ˅ | ˅ | ˅ | ˅ | ˅ | ˅ | ˅ | ˅ | ˅
R008 |  | Вынос сетей: теплосеть (сети) | C06 | E, L | network | Нет обязательного минимума | Косвенные признаки | Вынос наружных сетей до основных работ. Подоперация может быть ручной; траншея, трубы и местоположение информативнее одного состава машин. | Подготовка территории / Вынос инженерных систем из пятна застройки (ЦТП/ТП/сети) / Вынос сетей: теплосеть (сети) | 8 | Работа |  | Нет | ˅ | ˅ | ˅ | ˅ | ˅ | ˅ | ˅ | ˅ | ˅
R009 |  | Вынос сетей: теплосеть | C06 | E, L | network | Нет обязательного минимума | Косвенные признаки | Вынос наружных сетей до основных работ. Подоперация может быть ручной; траншея, трубы и местоположение информативнее одного состава машин. | Подготовка территории / Вынос инженерных систем из пятна застройки (ЦТП/ТП/сети) / Вынос сетей: теплосеть | 9 | Работа |  | Нет | ˅ | ˅ | ˅ | ˅ | ˅ | ˅ | ˅ | ˅ | ˅
R010 |  | Вынос сетей: водоснабжение | C06 | E, L | network | Нет обязательного минимума | Косвенные признаки | Вынос наружных сетей до основных работ. Подоперация может быть ручной; траншея, трубы и местоположение информативнее одного состава машин. | Подготовка территории / Вынос инженерных систем из пятна застройки (ЦТП/ТП/сети) / Вынос сетей: водоснабжение | 10 | Работа |  | Нет | ˅ | ˅ | ˅ | ˅ | ˅ | ˅ | ˅ | ˅ | ˅
R011 |  | Вынос сетей: Х/Б канализация | C06 | E, L | network | Нет обязательного минимума | Косвенные признаки | Вынос наружных сетей до основных работ. Подоперация может быть ручной; траншея, трубы и местоположение информативнее одного состава машин. | Подготовка территории / Вынос инженерных систем из пятна застройки (ЦТП/ТП/сети) / Вынос сетей: Х/Б канализация | 11 | Работа |  | Нет | ˅ | ˅ | ˅ | ˅ | ˅ | ˅ | ˅ | ˅ | ˅
R012 |  | Вынос сетей: ливневая канализация | C06 | E, L | network | Нет обязательного минимума | Косвенные признаки | Вынос наружных сетей до основных работ. Подоперация может быть ручной; траншея, трубы и местоположение информативнее одного состава машин. | Подготовка территории / Вынос инженерных систем из пятна застройки (ЦТП/ТП/сети) / Вынос сетей: ливневая канализация | 12 | Работа |  | Нет | ˅ | ˅ | ˅ | ˅ | ˅ | ˅ | ˅ | ˅ | ˅
R013 |  | Вынос сетей: газоснабжение | C06 | E, L | network | Нет обязательного минимума | Косвенные признаки | Вынос наружных сетей до основных работ. Подоперация может быть ручной; траншея, трубы и местоположение информативнее одного состава машин. | Подготовка территории / Вынос инженерных систем из пятна застройки (ЦТП/ТП/сети) / Вынос сетей: газоснабжение | 13 | Работа |  | Нет | ˅ | ˅ | ˅ | ˅ | ˅ | ˅ | ˅ | ˅ | ˅
R014 |  | Вынос сетей: электроснабжение (ТП) | C06 | E, L | network | Нет обязательного минимума | Косвенные признаки | Вынос наружных сетей до основных работ. Подоперация может быть ручной; траншея, трубы и местоположение информативнее одного состава машин. | Подготовка территории / Вынос инженерных систем из пятна застройки (ЦТП/ТП/сети) / Вынос сетей: электроснабжение (ТП) | 14 | Работа |  | Нет | ˅ | ˅ | ˅ | ˅ | ˅ | ˅ | ˅ | ˅ | ˅
R015 |  | Вынос сетей: электроснабжение (сети) | C06 | E, L | network | Нет обязательного минимума | Косвенные признаки | Вынос наружных сетей до основных работ. Подоперация может быть ручной; траншея, трубы и местоположение информативнее одного состава машин. | Подготовка территории / Вынос инженерных систем из пятна застройки (ЦТП/ТП/сети) / Вынос сетей: электроснабжение (сети) | 15 | Работа |  | Нет | ˅ | ˅ | ˅ | ˅ | ˅ | ˅ | ˅ | ˅ | ˅
R016 |  | Вынос сетей: электроснабжение | C06 | E, L | network | Нет обязательного минимума | Косвенные признаки | Вынос наружных сетей до основных работ. Подоперация может быть ручной; траншея, трубы и местоположение информативнее одного состава машин. | Подготовка территории / Вынос инженерных систем из пятна застройки (ЦТП/ТП/сети) / Вынос сетей: электроснабжение | 16 | Работа |  | Нет | ˅ | ˅ | ˅ | ˅ | ˅ | ˅ | ˅ | ˅ | ˅
R017 |  | Вынос сетей: сети связи (КП МПТЦ) | C06 | E, L | network | Нет обязательного минимума | Косвенные признаки | Вынос наружных сетей до основных работ. Подоперация может быть ручной; траншея, трубы и местоположение информативнее одного состава машин. | Подготовка территории / Вынос инженерных систем из пятна застройки (ЦТП/ТП/сети) / Вынос сетей: сети связи (КП МПТЦ) | 17 | Работа |  | Нет | ˅ | ˅ | ˅ | ˅ | ˅ | ˅ | ˅ | ˅ | ˅
R018 |  | Вынос сетей: сети связи | C06 | E, L | network | Нет обязательного минимума | Косвенные признаки | Вынос наружных сетей до основных работ. Подоперация может быть ручной; траншея, трубы и местоположение информативнее одного состава машин. | Подготовка территории / Вынос инженерных систем из пятна застройки (ЦТП/ТП/сети) / Вынос сетей: сети связи | 18 | Работа |  | Нет | ˅ | ˅ | ˅ | ˅ | ˅ | ˅ | ˅ | ˅ | ˅
R019 | 10.3 | Снос домов в пятне застройки | C01 | E | earth_haul | Экскаватор ≥ 1 И Самосвал ≥ 1 (при вывозе) | Косвенные признаки | Принят сценарий механизированной выемки с вывозом. При складировании на площадке используйте --no-haul. | Подготовка территории / Снос домов в пятне застройки | 19 | Работа | 2025-03-10 00:00:00 | Да | ˅ | ˅ | ˅ | ˅ | ˅ | ˅ | ˅ | ˅ | ˅
R020 | 10.4 | Снос нежилых объектов в пятне застройки | C01 | E | earth_haul | Экскаватор ≥ 1 И Самосвал ≥ 1 (при вывозе) | Косвенные признаки | Принят сценарий механизированной выемки с вывозом. При складировании на площадке используйте --no-haul. | Подготовка территории / Снос нежилых объектов в пятне застройки | 20 | Работа | 2025-04-10 00:00:00 | Да | ˅ | ˅ | ˅ | ˅ | ˅ | ˅ | ˅ | ˅ | ˅
R021 | 10.5 | Вырубка зеленых насаждений | C01 |  | none | Нет обязательного минимума | Не определяется | Вырубка может выполняться ручным инструментом; заданная тяжёлая техника не обязательна. Отсутствие тяжёлой техники не подтверждает и не опровергает выполнение работы. | Подготовка территории / Вырубка зеленых насаждений | 21 | Работа | 2025-05-10 00:00:00 | Да | ˅ | ˅ | ˅ | ˅ | ˅ | ˅ | ˅ | ˅ | ˅
R022 | 10.6 | Пересадка зеленых насождений | C01 |  | none | Нет обязательного минимума | Не определяется | Технология может не требовать тяжёлой техники. Отсутствие тяжёлой техники не подтверждает и не опровергает выполнение работы. | Подготовка территории / Пересадка зеленых насождений | 22 | Работа | 2025-06-10 00:00:00 | Да | ˅ | ˅ | ˅ | ˅ | ˅ | ˅ | ˅ | ˅ | ˅
R023 | 10.7 | Проверка посадки здания | C10 |  | none | Нет обязательного минимума | Не определяется | Отсутствие тяжёлой техники не подтверждает и не опровергает выполнение работы. | Подготовка территории / Проверка посадки здания | 23 | Работа | 2025-07-10 00:00:00 | Да | ˅ | ˅ | ˅ | ˅ | ˅ | ˅ | ˅ | ˅ | ˅
R024 | 10.8 | Демонтаж ж/б перекрытий | C01 | L | lift | Автокран ИЛИ Кран ≥ 1 | Косвенные признаки | Для монтажа, предполагающего тяжёлый подъём. Размеры элементов и технология должны соответствовать этому сценарию. | Подготовка территории / Демонтаж ж/б перекрытий | 24 | Работа | 2025-08-10 00:00:00 | Да | ˅ | ˅ | ˅ | ˅ | ˅ | ˅ | ˅ | ˅ | ˅
R025 | 10.9 | Погрузка строительного мусора | C01 | E | earth_haul | Экскаватор ≥ 1 И Самосвал ≥ 1 (при вывозе) | Косвенные признаки | Принят сценарий механизированной выемки с вывозом. При складировании на площадке используйте --no-haul. | Подготовка территории / Погрузка строительного мусора | 25 | Работа | 2025-09-10 00:00:00 | Да | ˅ | ˅ | ˅ | ˅ | ˅ | ˅ | ˅ | ˅ | ˅
R026 | 10.10 | Устройство геодезических знаков | C10 |  | none | Нет обязательного минимума | Не определяется | Отсутствие тяжёлой техники не подтверждает и не опровергает выполнение работы. | Подготовка территории / Устройство геодезических знаков | 26 | Работа | 2025-10-10 00:00:00 | Да | ˅ | ˅ | ˅ | ˅ | ˅ | ˅ | ˅ | ˅ | ˅
R027 | 10.11 | Обустройство строительной площадки | C01 | B, E, L, R | earth | Уточнить подоперацию | Раздел | Самосвал допускается, но обязателен только в сценарии с вывозом. Внутри раздела: C01, C06, C08. Одновременная техника всех подопераций не требуется. | Подготовка территории / Обустройство строительной площадки | 27 | Раздел | 2025-11-10 00:00:00 | Да | ˅ | ˅ | ˅ | ˅ | ˅ | ˅ | ˅ | ˅ | ˅
R028 | 10.11.1 | Устройство ограждения строительной площадки | C01 |  | none | Нет обязательного минимума | Не определяется | Технология может не требовать тяжёлой техники. Отсутствие тяжёлой техники не подтверждает и не опровергает выполнение работы. | Подготовка территории / Обустройство строительной площадки / Устройство ограждения строительной площадки | 28 | Работа | 10.11.1. | Нет | [8 empty] | ˅
R029 | 10.11.2 | Устройство временных инженерных сетей | C06 | E, L | network | Нет обязательного минимума | Косвенные признаки | Подоперация может быть ручной; траншея, трубы и местоположение информативнее одного состава машин. | Подготовка территории / Обустройство строительной площадки / Устройство временных инженерных сетей | 29 | Работа | 10.11.2. | Нет | [8 empty] | ˅
R030 | 10.11.3 | Устройство временных внутриплощадочных и подъездных дорог | C08 | E, R, B, L | road | Нет обязательного минимума | Косвенные признаки | Временная дорога на подготовительном этапе, не признак позднего благоустройства. Выберите конкретную подоперацию для проверки наличия техники. | Подготовка территории / Обустройство строительной площадки / Устройство временных внутриплощадочных и подъездных дорог | 30 | Работа | 10.11.3. | Нет | [8 empty] | ˅
R031 | 10.11.4 | Возведение хозяйственно-бытового городка | C01 | L | lift | Автокран ИЛИ Кран ≥ 1 | Косвенные признаки | Для монтажа, предполагающего тяжёлый подъём. Размеры элементов и технология должны соответствовать этому сценарию. | Подготовка территории / Обустройство строительной площадки / Возведение хозяйственно-бытового городка | 31 | Работа | 10.11.4. | Нет | [8 empty] | ˅
R032 | 10.12 | Организация движения согласно ПОДД на период строительства | C10 |  | none | Нет обязательного минимума | Не определяется | Отсутствие тяжёлой техники не подтверждает и не опровергает выполнение работы. | Подготовка территории / Организация движения согласно ПОДД на период строительства | 32 | Работа | 2025-12-10 00:00:00 | Да | ˅ | ˅ | ˅ | ˅ | ˅ | ˅ | ˅ | ˅ | ˅
R033 | 10.13 | Оснащение стройплощадки оборудованием по 299-ПП | C10 |  | none | Уточнить подоперацию | Раздел | Отсутствие тяжёлой техники не подтверждает и не опровергает выполнение работы. Внутри раздела: C10. Одновременная техника всех подопераций не требуется. | Подготовка территории / Оснащение стройплощадки оборудованием по 299-ПП | 33 | Раздел | 10.13. | Нет | ˅ | ˅ | ˅ | ˅ | ˅ | ˅ | ˅ | ˅ | ˅
R034 | 10.13.1 | Видеокамеры для обзора территории стройплощадки (тип 1) | C10 |  | none | Нет обязательного минимума | Не определяется | Отсутствие тяжёлой техники не подтверждает и не опровергает выполнение работы. | Подготовка территории / Оснащение стройплощадки оборудованием по 299-ПП / Видеокамеры для обзора территории стройплощадки (тип 1) | 34 | Работа | 10.13.1. | Нет | ˅ | ˅ | ˅ | ˅ | ˅ | ˅ | ˅ | ˅ | ˅
R035 | 10.13.2 | Видеокамеры для установки на КПП в зоне входа/выхода на стройплощадку (тип 2) | C10 |  | none | Нет обязательного минимума | Не определяется | Отсутствие тяжёлой техники не подтверждает и не опровергает выполнение работы. | Подготовка территории / Оснащение стройплощадки оборудованием по 299-ПП / Видеокамеры для установки на КПП в зоне входа/выхода на стройплощадку (тип 2) | 35 | Работа | 10.13.2. | Нет | ˅ | ˅ | ˅ | ˅ | ˅ | ˅ | ˅ | ˅ | ˅
R036 | 10.13.3 | Видеокамеры для обзора зоны въезда/выезда на стройплощадку с распознаванием гос. номера ТС (тип 3) | C10 |  | none | Нет обязательного минимума | Не определяется | Отсутствие тяжёлой техники не подтверждает и не опровергает выполнение работы. | Подготовка территории / Оснащение стройплощадки оборудованием по 299-ПП / Видеокамеры для обзора зоны въезда/выезда на стройплощадку с распознаванием гос. номера ТС (тип 3) | 36 | Работа | 10.13.3. | Нет | ˅ | ˅ | ˅ | ˅ | ˅ | ˅ | ˅ | ˅ | ˅
R037 | 10.13.4 | Установка датчиков шума (тип 4) (при необходимости) | C10 |  | none | Нет обязательного минимума | Не определяется | Отсутствие тяжёлой техники не подтверждает и не опровергает выполнение работы. | Подготовка территории / Оснащение стройплощадки оборудованием по 299-ПП / Установка датчиков шума (тип 4) (при необходимости) | 37 | Работа | 10.13.4. | Нет | ˅ | ˅ | ˅ | ˅ | ˅ | ˅ | ˅ | ˅ | ˅
R038 | 10.14 | Оснащение стройплощадки системой СКУД с Face ID | C10 |  | none | Уточнить подоперацию | Раздел | Отсутствие тяжёлой техники не подтверждает и не опровергает выполнение работы. Внутри раздела: C10. Одновременная техника всех подопераций не требуется. | Подготовка территории / Оснащение стройплощадки системой СКУД с Face ID | 38 | Раздел | 10.14. | Нет | ˅ | ˅ | ˅ | ˅ | ˅ | ˅ | ˅ | ˅ | ˅
R039 | 10.14.1 | Закупка оборудования | C10 |  | none | Нет обязательного минимума | Не определяется | Отсутствие тяжёлой техники не подтверждает и не опровергает выполнение работы. | Подготовка территории / Оснащение стройплощадки системой СКУД с Face ID / Закупка оборудования | 39 | Работа | 10.14.1. | Нет | ˅ | ˅ | ˅ | ˅ | ˅ | ˅ | ˅ | ˅ | ˅
R040 | 10.14.2 | Установка оборудования СКУД с FaceID | C10 |  | none | Нет обязательного минимума | Не определяется | Отсутствие тяжёлой техники не подтверждает и не опровергает выполнение работы. | Подготовка территории / Оснащение стройплощадки системой СКУД с Face ID / Установка оборудования СКУД с FaceID | 40 | Работа | 10.14.2. | Нет | ˅ | ˅ | ˅ | ˅ | ˅ | ˅ | ˅ | ˅ | ˅
R041 | 10.14.3 | Интеграция с ЕЦХД | C10 |  | none | Нет обязательного минимума | Не определяется | Отсутствие тяжёлой техники не подтверждает и не опровергает выполнение работы. | Подготовка территории / Оснащение стройплощадки системой СКУД с Face ID / Интеграция с ЕЦХД | 41 | Работа | 10.14.3. | Нет | ˅ | ˅ | ˅ | ˅ | ˅ | ˅ | ˅ | ˅ | ˅
R042 | 10.14.4 | Проведение работ по интеграционному тестированию | C10 |  | none | Нет обязательного минимума | Не определяется | Отсутствие тяжёлой техники не подтверждает и не опровергает выполнение работы. | Подготовка территории / Оснащение стройплощадки системой СКУД с Face ID / Проведение работ по интеграционному тестированию | 42 | Работа | 10.14.4. | Нет | ˅ | ˅ | ˅ | ˅ | ˅ | ˅ | ˅ | ˅ | ˅
R043 | 12 | Выполнение строительно-монтажных работ | G00 | B, E, L, P, R | none | Уточнить подоперацию | Раздел | Сводный раздел включает разные классы. Нужна конкретная работа. Отсутствие тяжёлой техники не подтверждает и не опровергает выполнение работы. Внутри раздела: C02, C03, C04, C05, C06, C07, C08, C09, C10. Одновременная техника всех подопераций не требуется. | Выполнение строительно-монтажных работ | 43 | Раздел | 12 | Нет | ˅ | ˅ | ˅ | ˅ | ˅ | ˅ | ˅ | ˅ | ˅
R044 | 12.1 | Сборка и подготовка устройства ТПМК | C09 |  | none | Нет обязательного минимума | Не определяется | ТПМК не относится к заданным типам техники. Отсутствие тяжёлой техники не подтверждает и не опровергает выполнение работы. | Выполнение строительно-монтажных работ / Сборка и подготовка устройства ТПМК | 44 | Работа | 2025-01-12 00:00:00 | Да | [8 empty] | ˅
R045 | 12.2 | Проходка тоннелей с монтажем ж/б обделки | C09 |  | none | Нет обязательного минимума | Не определяется | ТПМК не относится к заданным типам техники. Отсутствие тяжёлой техники не подтверждает и не опровергает выполнение работы. | Выполнение строительно-монтажных работ / Проходка тоннелей с монтажем ж/б обделки | 45 | Работа | 2025-02-12 00:00:00 | Да | [8 empty] | ˅
R046 | 12.3 | Устройство подземной части | G00 | B, E, L, P, R | none | Уточнить подоперацию | Раздел | Сводный раздел включает разные классы. Нужна конкретная работа. Отсутствие тяжёлой техники не подтверждает и не опровергает выполнение работы. Внутри раздела: C02, C03, C04, C08. Одновременная техника всех подопераций не требуется. | Выполнение строительно-монтажных работ / Устройство подземной части | 46 | Раздел | 2025-03-12 00:00:00 | Да | ˅ | ˅ | ˅ | ˅ | ˅ | ˅ | ˅ | ˅ | ˅
R047 | 12.3.1 | Устройство котлована | C02 | E | earth_haul | Экскаватор ≥ 1 И Самосвал ≥ 1 (при вывозе) | Косвенные признаки | Принят сценарий механизированной выемки с вывозом. При складировании на площадке используйте --no-haul. | Выполнение строительно-монтажных работ / Устройство подземной части / Устройство котлована | 47 | Работа | 12.3.1. | Нет | ˅ | ˅ | ˅ | ˅ | ˅ | ˅ | ˅ | ˅ | ˅
R048 | 12.3.2 | Устройство свай | C03 | P | pile | Свайная установка ≥ 1 | Косвенные признаки | Миксер условен: зависит от вида свай и подоперации. Свайная установка распознаётся моделью. | Выполнение строительно-монтажных работ / Устройство подземной части / Устройство свай | 48 | Работа | 12.3.2. | Нет | [8 empty] | ˅
R049 | 12.3.3 | Устройство основания | C02 | E, R | base | Нет обязательного минимума | Косвенные признаки | Выемка, перемещение и уплотнение сменяют друг друга; одновременно все машины не требуются. | Выполнение строительно-монтажных работ / Устройство подземной части / Устройство основания | 49 | Работа | 12.3.3. | Нет | [8 empty] | ˅
R050 | 12.3.4 | Устройство фундамента | C04 | B, E, L, P, R | concrete_cycle | Уточнить подоперацию | Раздел | Опалубка, армирование и бетонирование выполняются последовательно. На произвольном снимке миксер не обязателен. Внутри раздела: C02, C03, C04. Одновременная техника всех подопераций не требуется. | Выполнение строительно-монтажных работ / Устройство подземной части / Устройство фундамента | 50 | Раздел | 12.3.4. | Нет | ˅ | ˅ | ˅ | ˅ | ˅ | ˅ | ˅ | ˅ | ˅
R051 |  | Устройство свайного фундамента (при необходимости) | C03 | P | pile | Свайная установка ≥ 1 | Косвенные признаки | Миксер условен: зависит от вида свай и подоперации. Свайная установка распознаётся моделью. | Выполнение строительно-монтажных работ / Устройство подземной части / Устройство фундамента / Устройство свайного фундамента (при необходимости) | 51 | Работа |  | Нет | ˅ | ˅ | ˅ | ˅ | ˅ | ˅ | ˅ | ˅ | ˅
R052 |  | Устройство песчаной подготовки | C02 | E, R | base | Нет обязательного минимума | Косвенные признаки | Выемка, перемещение и уплотнение сменяют друг друга; одновременно все машины не требуются. | Выполнение строительно-монтажных работ / Устройство подземной части / Устройство фундамента / Устройство песчаной подготовки | 52 | Работа |  | Нет | ˅ | ˅ | ˅ | ˅ | ˅ | ˅ | ˅ | ˅ | ˅
R053 |  | Устройство щебеночного основания | C02 | E, R | base | Нет обязательного минимума | Косвенные признаки | Выемка, перемещение и уплотнение сменяют друг друга; одновременно все машины не требуются. | Выполнение строительно-монтажных работ / Устройство подземной части / Устройство фундамента / Устройство щебеночного основания | 53 | Работа |  | Нет | ˅ | ˅ | ˅ | ˅ | ˅ | ˅ | ˅ | ˅ | ˅
R054 |  | Устройство бетонной подготовки | C04 | B | concrete | Автобетоносмеситель ≥ 1 | Косвенные признаки | Миксер может отсутствовать между доставками. Бетононасос не распознаётся и не проверяется. Для другого снабжения измените правило. | Выполнение строительно-монтажных работ / Устройство подземной части / Устройство фундамента / Устройство бетонной подготовки | 54 | Работа |  | Нет | ˅ | ˅ | ˅ | ˅ | ˅ | ˅ | ˅ | ˅ | ˅
R055 |  | Устройство монолитных ж/б плит перекрытия/покрытия | C04 | B, L | concrete_cycle | Нет обязательного минимума | Косвенные признаки | Опалубка, армирование и бетонирование выполняются последовательно. На произвольном снимке миксер не обязателен. | Выполнение строительно-монтажных работ / Устройство подземной части / Устройство фундамента / Устройство монолитных ж/б плит перекрытия/покрытия | 55 | Работа |  | Нет | ˅ | ˅ | ˅ | ˅ | ˅ | ˅ | ˅ | ˅ | ˅
R056 |  | Устройство фундаментной плиты | C04 | B, L | concrete_cycle | Нет обязательного минимума | Косвенные признаки | Опалубка, армирование и бетонирование выполняются последовательно. На произвольном снимке миксер не обязателен. | Выполнение строительно-монтажных работ / Устройство подземной части / Устройство фундамента / Устройство фундаментной плиты | 56 | Работа |  | Нет | ˅ | ˅ | ˅ | ˅ | ˅ | ˅ | ˅ | ˅
R057 |  | Устройство фундамента под башенный кран | C04 | B, L | concrete_cycle | Нет обязательного минимума | Косвенные признаки | Опалубка, армирование и бетонирование выполняются последовательно. На произвольном снимке миксер не обязателен. | Выполнение строительно-монтажных работ / Устройство подземной части / Устройство фундамента / Устройство фундамента под башенный кран | 57 | Работа |  | Нет | ˅ | ˅ | ˅ | ˅ | ˅ | ˅ | ˅ | ˅
R058 |  | Армокаркас | C04 | L | lift_optional | Нет обязательного минимума | Косвенные признаки | Кран может участвовать в подаче или установке элементов, но вязка и сборка выполняются и без него. Отсутствие крана не считается отклонением. | Выполнение строительно-монтажных работ / Устройство подземной части / Устройство фундамента / Армокаркас | 58 | Работа |  | Нет | [8 empty] | ˅
R059 | 12.3.5 | Ограждающие конструкции (СВГ,БСС) | C03 | B, L, P | pile_support | Уточнить подоперацию | Раздел | Бурение, шпунт, вибропогружение и инъектирование требуют разной техники. Это допускаемые признаки, а не обязательная одновременная комбинация. Внутри раздела: C03, C04. Одновременная техника всех подопераций не требуется. | Выполнение строительно-монтажных работ / Устройство подземной части / Ограждающие конструкции (СВГ,БСС) | 59 | Раздел | 12.3.5. | Нет |  | ˅ | ˅ | ˅ | ˅ | ˅ | ˅ | ˅ | ˅
R060 |  | Устройство скважины интервала (бурение, разработка, погружение каркаса, бетонирование) | C03 | P | pile | Свайная установка ≥ 1 | Косвенные признаки | Миксер условен: зависит от вида свай и подоперации. Свайная установка распознаётся моделью. | Выполнение строительно-монтажных работ / Устройство подземной части / Ограждающие конструкции (СВГ,БСС) / Устройство скважины интервала (бурение, разработка, погружение каркаса, бетонирование) | 60 | Работа |  | Нет |  | ˅ | ˅ | ˅ | ˅ | ˅ | ˅ | ˅ | ˅
R061 |  | Закрепление грунтов | C03 | P, L, B | pile_support | Нет обязательного минимума | Косвенные признаки | Бурение, шпунт, вибропогружение и инъектирование требуют разной техники. Это допускаемые признаки, а не обязательная одновременная комбинация. | Выполнение строительно-монтажных работ / Устройство подземной части / Ограждающие конструкции (СВГ,БСС) / Закрепление грунтов | 61 | Работа |  | Нет |  | ˅ | ˅ | ˅ | ˅ | ˅ | ˅ | ˅ | ˅
R062 |  | Обвязочная балка | C04 | B, L | concrete_cycle | Нет обязательного минимума | Косвенные признаки | Опалубка, армирование и бетонирование выполняются последовательно. На произвольном снимке миксер не обязателен. | Выполнение строительно-монтажных работ / Устройство подземной части / Ограждающие конструкции (СВГ,БСС) / Обвязочная балка | 62 | Работа |  | Нет |  | ˅ | ˅ | ˅ | ˅ | ˅ | ˅ | ˅ | ˅
R063 | 12.3.6 | Устройство ограждающих конструкций котлована | C03 | P, L, B | pile_support | Нет обязательного минимума | Косвенные признаки | Бурение, шпунт, вибропогружение и инъектирование требуют разной техники. Это допускаемые признаки, а не обязательная одновременная комбинация. | Выполнение строительно-монтажных работ / Устройство подземной части / Устройство ограждающих конструкций котлована | 63 | Работа | 12.3.6. | Нет |  | ˅ | ˅ | ˅ | ˅ | ˅ |  |  | ˅
R064 | 12.3.7 | Земляные работы | C02 | B, E, L, P, R | base | Уточнить подоперацию | Раздел | Выемка, перемещение и уплотнение сменяют друг друга; одновременно все машины не требуются. Внутри раздела: C02, C03, C04. Одновременная техника всех подопераций не требуется. | Выполнение строительно-монтажных работ / Устройство подземной части / Земляные работы | 64 | Раздел | 12.3.7. | Нет |  | ˅ | ˅ | ˅ | ˅ | ˅ | ˅ | ˅ | ˅
R065 |  | Разработка грунта | C02 | E | earth_haul | Экскаватор ≥ 1 И Самосвал ≥ 1 (при вывозе) | Косвенные признаки | Принят сценарий механизированной выемки с вывозом. При складировании на площадке используйте --no-haul. | Выполнение строительно-монтажных работ / Устройство подземной части / Земляные работы / Разработка грунта | 65 | Работа |  | Нет |  | ˅ | ˅ | ˅ | ˅ | ˅ | ˅ | ˅ | ˅
R066 |  | Обратная засыпка | C02 | E, R | base | Нет обязательного минимума | Косвенные признаки | Выемка, перемещение и уплотнение сменяют друг друга; одновременно все машины не требуются. | Выполнение строительно-монтажных работ / Устройство подземной части / Земляные работы / Обратная засыпка | 66 | Работа |  | Нет |  | ˅ | ˅ | ˅ | ˅ | ˅ | ˅ | ˅ | ˅
R067 |  | Планировка грунта | C02 | E | earth | Экскаватор ИЛИ Бульдозер ≥ 1 | Косвенные признаки | Самосвал допускается, но обязателен только в сценарии с вывозом. | Выполнение строительно-монтажных работ / Устройство подземной части / Земляные работы / Планировка грунта | 67 | Работа |  | Нет |  | ˅ | ˅ | ˅ | ˅ | ˅ | ˅ | ˅ | ˅
R068 |  | Уплотнение грунта | C02 | R | compact | Каток ≥ 1 | Косвенные признаки | На малых площадях возможны виброплиты и трамбовки вне перечня детектора; правило нужно изменить под проект. | Выполнение строительно-монтажных работ / Устройство подземной части / Земляные работы / Уплотнение грунта | 68 | Работа |  | Нет |  | ˅ | ˅ | ˅ | ˅ | ˅ | ˅ | ˅ | ˅
R069 |  | Распорная система | C04 | L | lift | Автокран ИЛИ Кран ≥ 1 | Косвенные признаки | Кран — косвенный признак доставки или установки. Вязка арматуры вручную не наблюдается. Для монтажа, предполагающего тяжёлый подъём. Размеры элементов и технология должны соответствовать этому сценарию. | Выполнение строительно-монтажных работ / Устройство подземной части / Земляные работы / Распорная система | 69 | Работа |  | Нет |  | ˅ | ˅ | ˅ | ˅ | ˅ | ˅ | ˅ | ˅
R070 |  | Шпунтовое ограждение | C03 | P, L, B | pile_support | Нет обязательного минимума | Косвенные признаки | Бурение, шпунт, вибропогружение и инъектирование требуют разной техники. Это допускаемые признаки, а не обязательная одновременная комбинация. | Выполнение строительно-монтажных работ / Устройство подземной части / Земляные работы / Шпунтовое ограждение | 70 | Работа |  | Нет | ˅ | ˅ | ˅ | ˅ | ˅ | ˅ | ˅ | ˅ | ˅
R071 |  | Устройство шпунтового ограждения котлована, устройство деревянной забирки | C03 | P, L, B | pile_support | Нет обязательного минимума | Косвенные признаки | Бурение, шпунт, вибропогружение и инъектирование требуют разной техники. Это допускаемые признаки, а не обязательная одновременная комбинация. | Выполнение строительно-монтажных работ / Устройство подземной части / Земляные работы / Устройство шпунтового ограждения котлована, устройство деревянной забирки | 71 | Работа |  | Нет | ˅ | ˅ | ˅ | ˅ | ˅ | ˅ | ˅ | ˅ | ˅
R072 |  | Выемка грунта котлована | C02 | E | earth_haul | Экскаватор ≥ 1 И Самосвал ≥ 1 (при вывозе) | Косвенные признаки | Принят сценарий механизированной выемки с вывозом. При складировании на площадке используйте --no-haul. | Выполнение строительно-монтажных работ / Устройство подземной части / Земляные работы / Выемка грунта котлована | 72 | Работа |  | Нет | ˅ | ˅ | ˅ | ˅ | ˅ | ˅ | ˅ | ˅ | ˅
R073 |  | Разработка грунта с креплением котлована | C02 | E | earth_haul | Экскаватор ≥ 1 И Самосвал ≥ 1 (при вывозе) | Косвенные признаки | Принят сценарий механизированной выемки с вывозом. При складировании на площадке используйте --no-haul. | Выполнение строительно-монтажных работ / Устройство подземной части / Земляные работы / Разработка грунта с креплением котлована | 73 | Работа |  | Нет | ˅ | ˅ | ˅ | ˅ | ˅ | ˅ | ˅ | ˅ | ˅
R074 |  | Буронабивные сваи | C03 | P | pile | Свайная установка ≥ 1 | Косвенные признаки | Миксер условен: зависит от вида свай и подоперации. Свайная установка распознаётся моделью. | Выполнение строительно-монтажных работ / Устройство подземной части / Земляные работы / Буронабивные сваи | 74 | Работа |  | Нет | ˅ | ˅ | ˅ | ˅ | ˅ | ˅ | ˅ | ˅ | ˅
R075 |  | Буроинъекционные сваи | C03 | P | pile | Свайная установка ≥ 1 | Косвенные признаки | Миксер условен: зависит от вида свай и подоперации. Свайная установка распознаётся моделью. | Выполнение строительно-монтажных работ / Устройство подземной части / Земляные работы / Буроинъекционные сваи | 75 | Работа |  | Нет | ˅ | ˅ | ˅ | ˅ | ˅ | ˅ | ˅ | ˅ | ˅
R076 |  | Песчаное основание | C02 | E, R | base | Нет обязательного минимума | Косвенные признаки | Выемка, перемещение и уплотнение сменяют друг друга; одновременно все машины не требуются. | Выполнение строительно-монтажных работ / Устройство подземной части / Земляные работы / Песчаное основание | 76 | Работа |  | Нет | ˅ | ˅ | ˅ | ˅ | ˅ | ˅ | ˅ | ˅ | ˅
R077 |  | Обратная засыпка грунтом | C02 | E, R | base | Нет обязательного минимума | Косвенные признаки | Выемка, перемещение и уплотнение сменяют друг друга; одновременно все машины не требуются. | Выполнение строительно-монтажных работ / Устройство подземной части / Земляные работы / Обратная засыпка грунтом | 77 | Работа |  | Нет | ˅ | ˅ | ˅ | ˅ | ˅ | ˅ | ˅ | ˅ | ˅
R078 |  | Обратная засыпка песком | C02 | E, R | base | Нет обязательного минимума | Косвенные признаки | Выемка, перемещение и уплотнение сменяют друг друга; одновременно все машины не требуются. | Выполнение строительно-монтажных работ / Устройство подземной части / Земляные работы / Обратная засыпка песком | 78 | Работа |  | Нет | ˅ | ˅ | ˅ | ˅ | ˅ | ˅ | ˅ | ˅ | ˅
R079 | 12.3.8 | Основание нижнего слоя дорожной одежды (в т.ч. Песчано-подстилающий слой) | C08 | B, E, L, R | road | Уточнить подоперацию | Раздел | Выберите конкретную подоперацию для проверки наличия техники. Внутри раздела: C08. Одновременная техника всех подопераций не требуется. | Выполнение строительно-монтажных работ / Устройство подземной части / Основание нижнего слоя дорожной одежды (в т.ч. Песчано-подстилающий слой) | 79 | Раздел | 12.3.8. | Нет | [8 empty] | ˅
R080 |  | Устройство нижнего слоя основания дорожной одежды | C08 | E, R, B, L | road | Нет обязательного минимума | Косвенные признаки | Выберите конкретную подоперацию для проверки наличия техники. | Выполнение строительно-монтажных работ / Устройство подземной части / Основание нижнего слоя дорожной одежды (в т.ч. Песчано-подстилающий слой) / Устройство нижнего слоя основания дорожной одежды | 80 | Работа |  | Нет | [8 empty] | ˅
R081 |  | Планировка нижнего слоя основания дорожной одежды | C08 | E | earth | Экскаватор ИЛИ Бульдозер ≥ 1 | Косвенные признаки | Самосвал допускается, но обязателен только в сценарии с вывозом. | Выполнение строительно-монтажных работ / Устройство подземной части / Основание нижнего слоя дорожной одежды (в т.ч. Песчано-подстилающий слой) / Планировка нижнего слоя основания дорожной одежды | 81 | Работа |  | Нет | [8 empty] | ˅
R082 |  | Уплотнение нижнего слоя основания дорожной одежды | C08 | R | compact | Каток ≥ 1 | Косвенные признаки | На малых площадях возможны виброплиты и трамбовки вне перечня детектора; правило нужно изменить под проект. | Выполнение строительно-монтажных работ / Устройство подземной части / Основание нижнего слоя дорожной одежды (в т.ч. Песчано-подстилающий слой) / Уплотнение нижнего слоя основания дорожной одежды | 82 | Работа |  | Нет | [8 empty] | ˅
R083 | 12.3.9 | Монолитные работы ниже отметки"0" | C04 | B, L | concrete_cycle | Уточнить подоперацию | Раздел | Опалубка, армирование и бетонирование выполняются последовательно. На произвольном снимке миксер не обязателен. Внутри раздела: C04. Одновременная техника всех подопераций не требуется. | Выполнение строительно-монтажных работ / Устройство подземной части / Монолитные работы ниже отметки"0" | 83 | Раздел | 12.3.9. | Нет | ˅ | ˅ | ˅ | ˅ | ˅ | ˅ | ˅ | ˅
R084 |  | Устройство стен, колонн и пилонов подземного этажа | C04 | B, L | concrete_cycle | Нет обязательного минимума | Косвенные признаки | Опалубка, армирование и бетонирование выполняются последовательно. На произвольном снимке миксер не обязателен. | Выполнение строительно-монтажных работ / Устройство подземной части / Монолитные работы ниже отметки"0" / Устройство стен, колонн и пилонов подземного этажа | 84 | Работа |  | Нет | ˅ | ˅ | ˅ | ˅ | ˅ | ˅ | ˅ | ˅
R085 |  | Устройство монолитной ж/б фундаментной плиты (плита под здание, плита под башенный кран, фундамент под оборудование), в т.ч. устройство бетонной подготовки | C04 | B, L | concrete_cycle | Нет обязательного минимума | Косвенные признаки | Опалубка, армирование и бетонирование выполняются последовательно. На произвольном снимке миксер не обязателен. | Выполнение строительно-монтажных работ / Устройство подземной части / Монолитные работы ниже отметки"0" / Устройство монолитной ж/б фундаментной плиты (плита под здание, плита под башенный кран, фундамент под оборудование), в т.ч. устройство бетонной подготовки | 85 | Работа |  | Нет | ˅ | ˅ | ˅ | ˅ | ˅ | ˅ | ˅ | ˅
R086 |  | Устройство несущих ж/б контсрукций подземной части здания | C04 | B, L | concrete_cycle | Нет обязательного минимума | Косвенные признаки | Опалубка, армирование и бетонирование выполняются последовательно. На произвольном снимке миксер не обязателен. | Выполнение строительно-монтажных работ / Устройство подземной части / Монолитные работы ниже отметки"0" / Устройство несущих ж/б контсрукций подземной части здания | 86 | Работа |  | Нет | ˅ | ˅ | ˅ | ˅ | ˅ | ˅ | ˅ | ˅
R087 |  | Устройство монолитных ж/б колонн | C04 | B, L | concrete_cycle | Нет обязательного минимума | Косвенные признаки | Опалубка, армирование и бетонирование выполняются последовательно. На произвольном снимке миксер не обязателен. | Выполнение строительно-монтажных работ / Устройство подземной части / Монолитные работы ниже отметки"0" / Устройство монолитных ж/б колонн | 87 | Работа |  | Нет | ˅ | ˅ | ˅ | ˅ | ˅ | ˅ | ˅ | ˅
R088 |  | Устройство монолитных ж/б плит перекрытия/покрытия | C04 | B, L | concrete_cycle | Нет обязательного минимума | Косвенные признаки | Опалубка, армирование и бетонирование выполняются последовательно. На произвольном снимке миксер не обязателен. | Выполнение строительно-монтажных работ / Устройство подземной части / Монолитные работы ниже отметки"0" / Устройство монолитных ж/б плит перекрытия/покрытия | 88 | Работа |  | Нет | ˅ | ˅ | ˅ | ˅ | ˅ | ˅ | ˅ | ˅
R089 |  | Устройство монолитных ж/б лестниц | C04 | B, L | concrete_cycle | Нет обязательного минимума | Косвенные признаки | Опалубка, армирование и бетонирование выполняются последовательно. На произвольном снимке миксер не обязателен. | Выполнение строительно-монтажных работ / Устройство подземной части / Монолитные работы ниже отметки"0" / Устройство монолитных ж/б лестниц | 89 | Работа |  | Нет | ˅ | ˅ | ˅ | ˅ | ˅ | ˅ | ˅ | ˅
R090 |  | Устройство плиты перекрытия подземного этажа (+0.000) | C04 | B, L | concrete_cycle | Нет обязательного минимума | Косвенные признаки | Опалубка, армирование и бетонирование выполняются последовательно. На произвольном снимке миксер не обязателен. | Выполнение строительно-монтажных работ / Устройство подземной части / Монолитные работы ниже отметки"0" / Устройство плиты перекрытия подземного этажа (+0.000) | 90 | Работа |  | Нет | ˅ | ˅ | ˅ | ˅ | ˅ | ˅ | ˅ | ˅
R091 | 12.3.10 | Устройство гидроизоляции | C04 |  | none | Уточнить подоперацию | Раздел | Гидроизоляция и инъектирование не определяются заданным составом техники. Отсутствие тяжёлой техники не подтверждает и не опровергает выполнение работы. Внутри раздела: C04. Одновременная техника всех подопераций не требуется. | Выполнение строительно-монтажных работ / Устройство подземной части / Устройство гидроизоляции | 91 | Раздел | 12.3.10. | Нет | ˅ | ˅ | ˅ | ˅ | ˅ | ˅ | ˅ | ˅
R092 |  | Устройство горизонтальной рулонной гидроизоляции в 2 слоя под защитой | C04 |  | none | Нет обязательного минимума | Не определяется | Гидроизоляция и инъектирование не определяются заданным составом техники. Отсутствие тяжёлой техники не подтверждает и не опровергает выполнение работы. | Выполнение строительно-монтажных работ / Устройство подземной части / Устройство гидроизоляции / Устройство горизонтальной рулонной гидроизоляции в 2 слоя под защитой | 92 | Работа |  | Нет | ˅ | ˅ | ˅ | ˅ | ˅ | ˅ | ˅ | ˅
R093 |  | Устройство вертикальной рулонной гидроизоляции в 2 слоя | C04 |  | none | Нет обязательного минимума | Не определяется | Гидроизоляция и инъектирование не определяются заданным составом техники. Отсутствие тяжёлой техники не подтверждает и не опровергает выполнение работы. | Выполнение строительно-монтажных работ / Устройство подземной части / Устройство гидроизоляции / Устройство вертикальной рулонной гидроизоляции в 2 слоя | 93 | Работа |  | Нет | ˅ | ˅ | ˅ | ˅ | ˅ | ˅ | ˅ | ˅
R094 |  | Устройство отсечной гидроизоляции стен подвала (пакеры) | C04 |  | none | Нет обязательного минимума | Не определяется | Гидроизоляция и инъектирование не определяются заданным составом техники. Отсутствие тяжёлой техники не подтверждает и не опровергает выполнение работы. | Выполнение строительно-монтажных работ / Устройство подземной части / Устройство гидроизоляции / Устройство отсечной гидроизоляции стен подвала (пакеры) | 94 | Работа |  | Нет | ˅ | ˅ | ˅ | ˅ | ˅ | ˅ | ˅ | ˅
R095 | 12.3.11 | Инъектирование стен подвала | C04 |  | none | Нет обязательного минимума | Не определяется | Гидроизоляция и инъектирование не определяются заданным составом техники. Отсутствие тяжёлой техники не подтверждает и не опровергает выполнение работы. | Выполнение строительно-монтажных работ / Устройство подземной части / Инъектирование стен подвала | 95 | Работа | 12.3.11. | Нет | ˅ | ˅ | ˅ | ˅ | ˅ | ˅ | ˅ | ˅
R096 | 12.4 | Устройство надземной части | C05 | B, E, L, R | concrete_cycle | Уточнить подоперацию | Раздел | Опалубка, армирование и бетонирование выполняются последовательно. На произвольном снимке миксер не обязателен. Внутри раздела: C05, C06, C07, C08, C09, C10. Одновременная техника всех подопераций не требуется. | Выполнение строительно-монтажных работ / Устройство надземной части | 96 | Раздел | 2025-04-12 00:00:00 | Да | ˅ | ˅ | ˅ | ˅ | ˅ | ˅ | ˅ | ˅ | ˅
R097 | 12.4.1 | Заказ оборудования | C10 |  | none | Нет обязательного минимума | Не определяется | Отсутствие тяжёлой техники не подтверждает и не опровергает выполнение работы. | Выполнение строительно-монтажных работ / Устройство надземной части / Заказ оборудования | 97 | Работа | 12.4.1. | Нет | ˅ | ˅ | ˅ | ˅ | ˅ | ˅ | ˅ | ˅ | ˅
R098 | 12.4.2 | Поставка оборудования | C10 |  | none | Нет обязательного минимума | Не определяется | Отсутствие тяжёлой техники не подтверждает и не опровергает выполнение работы. | Выполнение строительно-монтажных работ / Устройство надземной части / Поставка оборудования | 98 | Работа | 12.4.2. | Нет | ˅ | ˅ | ˅ | ˅ | ˅ | ˅ | ˅ | ˅ | ˅
R099 | 12.4.3 | Монтаж оборудования | C05 | L | lift | Автокран ИЛИ Кран ≥ 1 | Косвенные признаки | Для монтажа, предполагающего тяжёлый подъём. Размеры элементов и технология должны соответствовать этому сценарию. | Выполнение строительно-монтажных работ / Устройство надземной части / Монтаж оборудования | 99 | Работа | 12.4.3. | Нет | ˅ | ˅ | ˅ | ˅ | ˅ | ˅ | ˅ | ˅ | ˅
R100 | 12.4.4 | Устройство несущих ж/б контсрукций надземной части здания | C05 | B, L | concrete_cycle | Нет обязательного минимума | Косвенные признаки | Опалубка, армирование и бетонирование выполняются последовательно. На произвольном снимке миксер не обязателен. | Выполнение строительно-монтажных работ / Устройство надземной части / Устройство несущих ж/б контсрукций надземной части здания | 100 | Работа | 12.4.4. | Нет | ˅ | ˅ | ˅ | ˅ | ˅ | ˅ | ˅ | ˅ | ˅
R101 | 12.4.5 | Армокаркас | C05 | L | lift_optional | Нет обязательного минимума | Косвенные признаки | Кран может участвовать в подаче или установке элементов, но вязка и сборка выполняются и без него. Отсутствие крана не считается отклонением. | Выполнение строительно-монтажных работ / Устройство надземной части / Армокаркас | 101 | Работа | 12.4.5. | Нет | [8 empty] | ˅
R102 | 12.4.6 | Опоры | C05 | B, L | concrete_cycle | Уточнить подоперацию | Раздел | Опалубка, армирование и бетонирование выполняются последовательно. На произвольном снимке миксер не обязателен. Внутри раздела: C05, C07. Одновременная техника всех подопераций не требуется. | Выполнение строительно-монтажных работ / Устройство надземной части / Опоры | 102 | Раздел | 12.4.6. | Нет |  | ˅ | ˅ | ˅ | ˅ | ˅ | ˅ | ˅ | ˅
R103 |  | Устройство гидрозоляции | C07 |  | none | Нет обязательного минимума | Не определяется | Отсутствие тяжёлой техники не подтверждает и не опровергает выполнение работы. | Выполнение строительно-монтажных работ / Устройство надземной части / Опоры / Устройство гидрозоляции | 103 | Работа |  | Нет |  | ˅ | ˅ | ˅ | ˅ | ˅ | ˅ | ˅ | ˅
R104 |  | Устройство ж/б конструкций | C05 | B, L | concrete_cycle | Нет обязательного минимума | Косвенные признаки | Опалубка, армирование и бетонирование выполняются последовательно. На произвольном снимке миксер не обязателен. | Выполнение строительно-монтажных работ / Устройство надземной части / Опоры / Устройство ж/б конструкций | 104 | Работа |  | Нет |  | ˅ | ˅ | ˅ | ˅ | ˅ | ˅ | ˅ | ˅
R105 |  | Окраска бетонных поверхностей | C07 |  | none | Нет обязательного минимума | Не определяется | Отсутствие тяжёлой техники не подтверждает и не опровергает выполнение работы. | Выполнение строительно-монтажных работ / Устройство надземной части / Опоры / Окраска бетонных поверхностей | 105 | Работа |  | Нет |  | ˅ | ˅ | ˅ | ˅ | ˅ | ˅ | ˅ | ˅
R106 | 12.4.7 | Пролеты | C05 | B, L | concrete_cycle | Уточнить подоперацию | Раздел | Опалубка, армирование и бетонирование выполняются последовательно. На произвольном снимке миксер не обязателен. Внутри раздела: C05, C07. Одновременная техника всех подопераций не требуется. | Выполнение строительно-монтажных работ / Устройство надземной части / Пролеты | 106 | Раздел | 12.4.7. | Нет | [8 empty] | ˅
R107 |  | Армирование пролетного строения | C05 | L | lift_optional | Нет обязательного минимума | Косвенные признаки | Кран может участвовать в подаче или установке элементов, но вязка и сборка выполняются и без него. Отсутствие крана не считается отклонением. | Выполнение строительно-монтажных работ / Устройство надземной части / Пролеты / Армирование пролетного строения | 107 | Работа |  | Нет | [8 empty] | ˅
R108 |  | Бетонирование пролетного строения | C05 | B | concrete | Автобетоносмеситель ≥ 1 | Косвенные признаки | Миксер может отсутствовать между доставками. Бетононасос не распознаётся и не проверяется. Для другого снабжения измените правило. | Выполнение строительно-монтажных работ / Устройство надземной части / Пролеты / Бетонирование пролетного строения | 108 | Работа |  | Нет | [8 empty] | ˅
R109 |  | Устройство конструкций пролетного строения (металл, балки) | C05 | L | lift | Автокран ИЛИ Кран ≥ 1 | Косвенные признаки | Для монтажа, предполагающего тяжёлый подъём. Размеры элементов и технология должны соответствовать этому сценарию. | Выполнение строительно-монтажных работ / Устройство надземной части / Пролеты / Устройство конструкций пролетного строения (металл, балки) | 109 | Работа |  | Нет | [8 empty] | ˅
R110 |  | Устройство конструкций кровли | C05 | L | lift | Автокран ИЛИ Кран ≥ 1 | Косвенные признаки | Для монтажа, предполагающего тяжёлый подъём. Размеры элементов и технология должны соответствовать этому сценарию. | Выполнение строительно-монтажных работ / Устройство надземной части / Пролеты / Устройство конструкций кровли | 110 | Работа |  | Нет | ˅ | ˅ | ˅ | ˅ | ˅ | ˅ | ˅ | ˅ | ˅
R111 |  | Устройство пирога кровли | C07 |  | none | Нет обязательного минимума | Не определяется | Отсутствие тяжёлой техники не подтверждает и не опровергает выполнение работы. | Выполнение строительно-монтажных работ / Устройство надземной части / Пролеты / Устройство пирога кровли | 111 | Работа |  | Нет | ˅ | ˅ | ˅ | ˅ | ˅ | ˅ | ˅ | ˅ | ˅
R112 | 12.4.8 | Стены и перегородки | C07 | L | none | Уточнить подоперацию | Раздел | Отсутствие тяжёлой техники не подтверждает и не опровергает выполнение работы. Внутри раздела: C05, C07. Одновременная техника всех подопераций не требуется. | Выполнение строительно-монтажных работ / Устройство надземной части / Стены и перегородки | 112 | Раздел | 12.4.8. | Нет | ˅ | ˅ | ˅ | ˅ | ˅ | ˅ | ˅ | ˅ | ˅
R113 |  | Устройство наружных стен | C07 |  | none | Нет обязательного минимума | Не определяется | Отсутствие тяжёлой техники не подтверждает и не опровергает выполнение работы. | Выполнение строительно-монтажных работ / Устройство надземной части / Стены и перегородки / Устройство наружных стен | 113 | Работа |  | Нет | ˅ | ˅ | ˅ | ˅ | ˅ | ˅ | ˅ | ˅ | ˅
R114 |  | Устройство внутренних перегородок | C07 |  | none | Нет обязательного минимума | Не определяется | Отсутствие тяжёлой техники не подтверждает и не опровергает выполнение работы. | Выполнение строительно-монтажных работ / Устройство надземной части / Стены и перегородки / Устройство внутренних перегородок | 114 | Работа |  | Нет | ˅ | ˅ | ˅ | ˅ | ˅ | ˅ | ˅ | ˅ | ˅
R115 |  | Устройство стен из ячеистого бетона, в т.ч. креплением их к монолитным стенам/перекрытиям, заделкой мест примыканий, установкой перемычек и армированием сеткой | C07 |  | none | Нет обязательного минимума | Не определяется | Отсутствие тяжёлой техники не подтверждает и не опровергает выполнение работы. | Выполнение строительно-монтажных работ / Устройство надземной части / Стены и перегородки / Устройство стен из ячеистого бетона, в т.ч. креплением их к монолитным стенам/перекрытиям, заделкой мест примыканий, установкой перемычек и армированием сеткой | 115 | Работа |  | Нет |  | ˅ | ˅ | ˅ | ˅ | ˅ | ˅ | ˅
R116 |  | Устройство внутренних перегородок | C07 |  | none | Нет обязательного минимума | Не определяется | Отсутствие тяжёлой техники не подтверждает и не опровергает выполнение работы. | Выполнение строительно-монтажных работ / Устройство надземной части / Стены и перегородки / Устройство внутренних перегородок | 116 | Работа |  | Нет |  | ˅ | ˅ | ˅ | ˅ | ˅ | ˅ | ˅
R117 |  | Кладка стен наружных армированных из кирпича | C07 |  | none | Нет обязательного минимума | Не определяется | Отсутствие тяжёлой техники не подтверждает и не опровергает выполнение работы. | Выполнение строительно-монтажных работ / Устройство надземной части / Стены и перегородки / Кладка стен наружных армированных из кирпича | 117 | Работа |  | Нет |  | ˅ | ˅ | ˅ | ˅ | ˅ | ˅ | ˅
R118 |  | Наружная облицовка поверхности стен, отливов профлистом | C07 |  | none | Нет обязательного минимума | Не определяется | Отсутствие тяжёлой техники не подтверждает и не опровергает выполнение работы. | Выполнение строительно-монтажных работ / Устройство надземной части / Стены и перегородки / Наружная облицовка поверхности стен, отливов профлистом | 118 | Работа |  | Нет |  | ˅ | ˅ | ˅ | ˅ | ˅ | ˅ | ˅
R119 |  | Монтаж наружных стеновых сэндвич-панелей (сэндвич-панели, нащельники) | C05 | L | lift | Автокран ИЛИ Кран ≥ 1 | Косвенные признаки | Для монтажа, предполагающего тяжёлый подъём. Размеры элементов и технология должны соответствовать этому сценарию. | Выполнение строительно-монтажных работ / Устройство надземной части / Стены и перегородки / Монтаж наружных стеновых сэндвич-панелей (сэндвич-панели, нащельники) | 119 | Работа |  | Нет |  | ˅ | ˅ | ˅ | ˅ | ˅ | ˅ | ˅
R120 |  | Устройство стен и перегородок из кирпича, в т.ч. креплением их к монолитным стенам/перекрытиям, заделкой мест примыканий, установкой перемычек и армированием сеткой | C07 |  | none | Нет обязательного минимума | Не определяется | Отсутствие тяжёлой техники не подтверждает и не опровергает выполнение работы. | Выполнение строительно-монтажных работ / Устройство надземной части / Стены и перегородки / Устройство стен и перегородок из кирпича, в т.ч. креплением их к монолитным стенам/перекрытиям, заделкой мест примыканий, установкой перемычек и армированием сеткой | 120 | Работа |  | Нет |  | ˅ | ˅ | ˅ | ˅ | ˅ | ˅ | ˅
R121 |  | Устройство армированных кирпичных перегородок, укладка перемычек | C07 |  | none | Нет обязательного минимума | Не определяется | Отсутствие тяжёлой техники не подтверждает и не опровергает выполнение работы. | Выполнение строительно-монтажных работ / Устройство надземной части / Стены и перегородки / Устройство армированных кирпичных перегородок, укладка перемычек | 121 | Работа |  | Нет |  | ˅ | ˅ | ˅ | ˅ | ˅ | ˅ | ˅
R122 |  | Облицовка стен ГВЛВ по металлическому каркасу с теплоизоляцией | C07 |  | none | Нет обязательного минимума | Не определяется | Отсутствие тяжёлой техники не подтверждает и не опровергает выполнение работы. | Выполнение строительно-монтажных работ / Устройство надземной части / Стены и перегородки / Облицовка стен ГВЛВ по металлическому каркасу с теплоизоляцией | 122 | Работа |  | Нет |  | ˅ | ˅ | ˅ | ˅ | ˅ | ˅ | ˅
R123 |  | Устройство армированных перегородок из газобетонных блоков | C07 |  | none | Нет обязательного минимума | Не определяется | Отсутствие тяжёлой техники не подтверждает и не опровергает выполнение работы. | Выполнение строительно-монтажных работ / Устройство надземной части / Стены и перегородки / Устройство армированных перегородок из газобетонных блоков | 123 | Работа |  | Нет |  | ˅ | ˅ | ˅ | ˅ | ˅ | ˅ | ˅
R124 |  | Устройство армированных внутренних перегородок из газобетонного блока | C07 |  | none | Нет обязательного минимума | Не определяется | Отсутствие тяжёлой техники не подтверждает и не опровергает выполнение работы. | Выполнение строительно-монтажных работ / Устройство надземной части / Стены и перегородки / Устройство армированных внутренних перегородок из газобетонного блока | 124 | Работа |  | Нет |  | ˅ | ˅ | ˅ | ˅ | ˅ | ˅ | ˅
R125 |  | Установка сантехнических перегородок | C07 |  | none | Нет обязательного минимума | Не определяется | Отсутствие тяжёлой техники не подтверждает и не опровергает выполнение работы. | Выполнение строительно-монтажных работ / Устройство надземной части / Стены и перегородки / Установка сантехнических перегородок | 125 | Работа |  | Нет |  | ˅ | ˅ | ˅ | ˅ | ˅ | ˅ | ˅
R126 |  | Устройство перегородок из гипсокартонных листов (ГКЛ) | C07 |  | none | Нет обязательного минимума | Не определяется | Отсутствие тяжёлой техники не подтверждает и не опровергает выполнение работы. | Выполнение строительно-монтажных работ / Устройство надземной части / Стены и перегородки / Устройство перегородок из гипсокартонных листов (ГКЛ) | 126 | Работа |  | Нет |  | ˅ | ˅ | ˅ | ˅ | ˅ | ˅ | ˅
R127 |  | Облицовка стен листами ГКЛ на клею в 2 слоя | C07 |  | none | Нет обязательного минимума | Не определяется | Отсутствие тяжёлой техники не подтверждает и не опровергает выполнение работы. | Выполнение строительно-монтажных работ / Устройство надземной части / Стены и перегородки / Облицовка стен листами ГКЛ на клею в 2 слоя | 127 | Работа |  | Нет |  | ˅ | ˅ | ˅ | ˅ | ˅ | ˅ | ˅
R128 |  | Установка люков сантехнических (ревизионных) | C07 |  | none | Нет обязательного минимума | Не определяется | Отсутствие тяжёлой техники не подтверждает и не опровергает выполнение работы. | Выполнение строительно-монтажных работ / Устройство надземной части / Стены и перегородки / Установка люков сантехнических (ревизионных) | 128 | Работа |  | Нет |  | ˅ | ˅ | ˅ | ˅ | ˅ | ˅ | ˅
R129 | 12.4.9 | Бетонирование плиты и стен | C05 | B | concrete | Автобетоносмеситель ≥ 1 | Косвенные признаки | Миксер может отсутствовать между доставками. Бетононасос не распознаётся и не проверяется. Для другого снабжения измените правило. | Выполнение строительно-монтажных работ / Устройство надземной части / Бетонирование плиты и стен | 129 | Работа | 12.4.9. | Нет |  |  |  | ˅ |  |  |  |  | ˅
R130 | 12.4.10 | Бетонирование колонн и перекрытий | C05 | B | concrete | Автобетоносмеситель ≥ 1 | Косвенные признаки | Миксер может отсутствовать между доставками. Бетононасос не распознаётся и не проверяется. Для другого снабжения измените правило. | Выполнение строительно-монтажных работ / Устройство надземной части / Бетонирование колонн и перекрытий | 130 | Работа | 12.4.10. | Нет |  |  |  | ˅ |  |  |  |  | ˅
R131 | 12.4.11 | Фасад | C07 |  | none | Уточнить подоперацию | Раздел | Отсутствие тяжёлой техники не подтверждает и не опровергает выполнение работы. Внутри раздела: C07. Одновременная техника всех подопераций не требуется. | Выполнение строительно-монтажных работ / Устройство надземной части / Фасад | 131 | Раздел | 12.4.11. | Нет | ˅ | ˅ | ˅ | ˅ | ˅ | ˅ | ˅ | ˅ | ˅
R132 |  | Монтаж утеплителя | C07 |  | none | Нет обязательного минимума | Не определяется | Отсутствие тяжёлой техники не подтверждает и не опровергает выполнение работы. | Выполнение строительно-монтажных работ / Устройство надземной части / Фасад / Монтаж утеплителя | 132 | Работа |  | Нет | ˅ | ˅ | ˅ | ˅ | ˅ | ˅ | ˅ | ˅ | ˅
R133 |  | Монтаж фасадной системы | C07 |  | none | Нет обязательного минимума | Не определяется | Отсутствие тяжёлой техники не подтверждает и не опровергает выполнение работы. | Выполнение строительно-монтажных работ / Устройство надземной части / Фасад / Монтаж фасадной системы | 133 | Работа |  | Нет | ˅ | ˅ | ˅ | ˅ | ˅ | ˅ | ˅ | ˅ | ˅
R134 |  | Монтаж навесных элементов фасада | C07 |  | none | Нет обязательного минимума | Не определяется | Отсутствие тяжёлой техники не подтверждает и не опровергает выполнение работы. | Выполнение строительно-монтажных работ / Устройство надземной части / Фасад / Монтаж навесных элементов фасада | 134 | Работа |  | Нет | ˅ | ˅ | ˅ | ˅ | ˅ | ˅ | ˅ | ˅ | ˅
R135 |  | Заполнение оконных проемов | C07 |  | none | Нет обязательного минимума | Не определяется | Отсутствие тяжёлой техники не подтверждает и не опровергает выполнение работы. | Выполнение строительно-монтажных работ / Устройство надземной части / Фасад / Заполнение оконных проемов | 135 | Работа |  | Нет | ˅ | ˅ | ˅ | ˅ | ˅ | ˅ | ˅ | ˅ | ˅
R136 | 12.4.12 | Основание верхнего слоя дорожной одежды | C08 | B, E, L, R | road | Уточнить подоперацию | Раздел | Выберите конкретную подоперацию для проверки наличия техники. Внутри раздела: C08. Одновременная техника всех подопераций не требуется. | Выполнение строительно-монтажных работ / Устройство надземной части / Основание верхнего слоя дорожной одежды | 136 | Раздел | 12.4.12. | Нет | [8 empty] | ˅
R137 |  | Устройство верхнего слоя основания дорожной одежды | C08 | E, R, B, L | road | Нет обязательного минимума | Косвенные признаки | Выберите конкретную подоперацию для проверки наличия техники. | Выполнение строительно-монтажных работ / Устройство надземной части / Основание верхнего слоя дорожной одежды / Устройство верхнего слоя основания дорожной одежды | 137 | Работа |  | Нет | [8 empty] | ˅
R138 |  | Планировка верхнего слоя основания дорожной одежды | C08 | E | earth | Экскаватор ИЛИ Бульдозер ≥ 1 | Косвенные признаки | Самосвал допускается, но обязателен только в сценарии с вывозом. | Выполнение строительно-монтажных работ / Устройство надземной части / Основание верхнего слоя дорожной одежды / Планировка верхнего слоя основания дорожной одежды | 138 | Работа |  | Нет | [8 empty] | ˅
R139 |  | Уплотнение верхнего слоя основания дорожной одежды | C08 | R | compact | Каток ≥ 1 | Косвенные признаки | На малых площадях возможны виброплиты и трамбовки вне перечня детектора; правило нужно изменить под проект. | Выполнение строительно-монтажных работ / Устройство надземной части / Основание верхнего слоя дорожной одежды / Уплотнение верхнего слоя основания дорожной одежды | 139 | Работа |  | Нет | [8 empty] | ˅
R140 |  | Устройство бортового камня | C08 |  | none | Нет обязательного минимума | Не определяется | Отсутствие тяжёлой техники не подтверждает и не опровергает выполнение работы. | Выполнение строительно-монтажных работ / Устройство надземной части / Основание верхнего слоя дорожной одежды / Устройство бортового камня | 140 | Работа |  | Нет | [8 empty] | ˅
R141 | 12.4.13 | Мостовое полотно | C08 | B, L | road | Уточнить подоперацию | Раздел | Выберите конкретную подоперацию для проверки наличия техники. Внутри раздела: C08. Одновременная техника всех подопераций не требуется. | Выполнение строительно-монтажных работ / Устройство надземной части / Мостовое полотно | 141 | Раздел | 12.4.13. | Нет | [8 empty] | ˅
R142 |  | Устройство плиты проезжей части | C08 | B, L | concrete_cycle | Нет обязательного минимума | Косвенные признаки | Опалубка, армирование и бетонирование выполняются последовательно. На произвольном снимке миксер не обязателен. | Выполнение строительно-монтажных работ / Устройство надземной части / Мостовое полотно / Устройство плиты проезжей части | 142 | Работа |  | Нет | [8 empty] | ˅
R143 |  | Устройство монолитного участка деформационного шва | C08 | B, L | concrete_cycle | Нет обязательного минимума | Косвенные признаки | Опалубка, армирование и бетонирование выполняются последовательно. На произвольном снимке миксер не обязателен. | Выполнение строительно-монтажных работ / Устройство надземной части / Мостовое полотно / Устройство монолитного участка деформационного шва | 143 | Работа |  | Нет | [8 empty] | ˅
R144 |  | Установка бокового барьерного ограждения с внешней стороны пролетного строения | C08 | L | lift | Автокран ИЛИ Кран ≥ 1 | Косвенные признаки | Для монтажа, предполагающего тяжёлый подъём. Размеры элементов и технология должны соответствовать этому сценарию. | Выполнение строительно-монтажных работ / Устройство надземной части / Мостовое полотно / Установка бокового барьерного ограждения с внешней стороны пролетного строения | 144 | Работа |  | Нет | [8 empty] | ˅
R145 |  | Установка барьерного ограждения на разделительной полосе | C08 | L | lift | Автокран ИЛИ Кран ≥ 1 | Косвенные признаки | Для монтажа, предполагающего тяжёлый подъём. Размеры элементов и технология должны соответствовать этому сценарию. | Выполнение строительно-монтажных работ / Устройство надземной части / Мостовое полотно / Установка барьерного ограждения на разделительной полосе | 145 | Работа |  | Нет | [8 empty] | ˅
R146 |  | Установка перильного ограждения | C08 | L | lift | Автокран ИЛИ Кран ≥ 1 | Косвенные признаки | Для монтажа, предполагающего тяжёлый подъём. Размеры элементов и технология должны соответствовать этому сценарию. | Выполнение строительно-монтажных работ / Устройство надземной части / Мостовое полотно / Установка перильного ограждения | 146 | Работа |  | Нет | [8 empty] | ˅
R147 |  | Устройство конструкций пролетного строения (металл, балки) | C08 | L | lift | Автокран ИЛИ Кран ≥ 1 | Косвенные признаки | Для монтажа, предполагающего тяжёлый подъём. Размеры элементов и технология должны соответствовать этому сценарию. | Выполнение строительно-монтажных работ / Устройство надземной части / Мостовое полотно / Устройство конструкций пролетного строения (металл, балки) | 147 | Работа |  | Нет | [8 empty] | ˅
R148 | 12.4.14 | Покрытие дорожной одежды | C08 | B, E, L, R | road | Уточнить подоперацию | Раздел | Выберите конкретную подоперацию для проверки наличия техники. Внутри раздела: C08. Одновременная техника всех подопераций не требуется. | Выполнение строительно-монтажных работ / Устройство надземной части / Покрытие дорожной одежды | 148 | Раздел | 12.4.14. | Нет | [8 empty] | ˅
R149 |  | Устройство нижнего слоя покрытия | C08 | E, R, B, L | road | Нет обязательного минимума | Косвенные признаки | Выберите конкретную подоперацию для проверки наличия техники. | Выполнение строительно-монтажных работ / Устройство надземной части / Покрытие дорожной одежды / Устройство нижнего слоя покрытия | 149 | Работа |  | Нет | [8 empty] | ˅
R150 |  | Устройство верхнего слоя покрытия | C08 | E, R, B, L | road | Нет обязательного минимума | Косвенные признаки | Выберите конкретную подоперацию для проверки наличия техники. | Выполнение строительно-монтажных работ / Устройство надземной части / Покрытие дорожной одежды / Устройство верхнего слоя покрытия | 150 | Работа |  | Нет | [8 empty] | ˅
R151 |  | Дорожные знаки | C08 |  | none | Нет обязательного минимума | Не определяется | Отсутствие тяжёлой техники не подтверждает и не опровергает выполнение работы. | Выполнение строительно-монтажных работ / Устройство надземной части / Покрытие дорожной одежды / Дорожные знаки | 151 | Работа |  | Нет | [8 empty] | ˅
R152 |  | Пешеходное ограждение | C08 |  | none | Нет обязательного минимума | Не определяется | Отсутствие тяжёлой техники не подтверждает и не опровергает выполнение работы. | Выполнение строительно-монтажных работ / Устройство надземной части / Покрытие дорожной одежды / Пешеходное ограждение | 152 | Работа |  | Нет | [8 empty] | ˅
R153 |  | Светофорные объекты | C08 |  | none | Нет обязательного минимума | Не определяется | Отсутствие тяжёлой техники не подтверждает и не опровергает выполнение работы. | Выполнение строительно-монтажных работ / Устройство надземной части / Покрытие дорожной одежды / Светофорные объекты | 153 | Работа |  | Нет | [8 empty] | ˅
R154 |  | Шумо/грязезащитные экраны | C08 | L | lift | Автокран ИЛИ Кран ≥ 1 | Косвенные признаки | Для монтажа, предполагающего тяжёлый подъём. Размеры элементов и технология должны соответствовать этому сценарию. | Выполнение строительно-монтажных работ / Устройство надземной части / Покрытие дорожной одежды / Шумо/грязезащитные экраны | 154 | Работа |  | Нет | [8 empty] | ˅
R155 |  | Дорожное ограждение | C08 | L | lift | Автокран ИЛИ Кран ≥ 1 | Косвенные признаки | Для монтажа, предполагающего тяжёлый подъём. Размеры элементов и технология должны соответствовать этому сценарию. | Выполнение строительно-монтажных работ / Устройство надземной части / Покрытие дорожной одежды / Дорожное ограждение | 155 | Работа |  | Нет | [8 empty] | ˅
R156 | 12.4.15 | ВСП (верхнее строение пути) | C09 | B | none | Уточнить подоперацию | Раздел | Отсутствие тяжёлой техники не подтверждает и не опровергает выполнение работы. Внутри раздела: C09. Одновременная техника всех подопераций не требуется. | Выполнение строительно-монтажных работ / Устройство надземной части / ВСП (верхнее строение пути) | 156 | Раздел | 12.4.15. | Нет | [8 empty] | ˅
R157 |  | Жесткое основание | C09 |  | none | Нет обязательного минимума | Не определяется | Отсутствие тяжёлой техники не подтверждает и не опровергает выполнение работы. | Выполнение строительно-монтажных работ / Устройство надземной части / ВСП (верхнее строение пути) / Жесткое основание | 157 | Работа |  | Нет | [8 empty] | ˅
R158 |  | Рельсо-шпальная решетка, стрелочные переводы | C09 |  | none | Нет обязательного минимума | Не определяется | Отсутствие тяжёлой техники не подтверждает и не опровергает выполнение работы. | Выполнение строительно-монтажных работ / Устройство надземной части / ВСП (верхнее строение пути) / Рельсо-шпальная решетка, стрелочные переводы | 158 | Работа |  | Нет | [8 empty] | ˅
R159 |  | Путевой бетон | C09 | B | concrete | Автобетоносмеситель ≥ 1 | Косвенные признаки | Можно заметить подачу бетона, но стадию устройства пути этим не установить. Миксер может отсутствовать между доставками. Бетононасос не распознаётся и не проверяется. Для другого снабжения измените правило. | Выполнение строительно-монтажных работ / Устройство надземной части / ВСП (верхнее строение пути) / Путевой бетон | 159 | Работа |  | Нет | [8 empty] | ˅
R160 | 12.4.16 | Средства организации дорожного движения | C08 |  | none | Нет обязательного минимума | Не определяется | Отсутствие тяжёлой техники не подтверждает и не опровергает выполнение работы. | Выполнение строительно-монтажных работ / Устройство надземной части / Средства организации дорожного движения | 160 | Работа | 12.4.16. | Нет | [8 empty] | ˅
R161 | 12.4.17 | Дорожная разметка | C08 |  | none | Нет обязательного минимума | Не определяется | Отсутствие тяжёлой техники не подтверждает и не опровергает выполнение работы. | Выполнение строительно-монтажных работ / Устройство надземной части / Дорожная разметка | 161 | Работа | 12.4.17. | Нет | [8 empty] | ˅
R162 | 12.4.18 | Обустройство | C08 |  | none | Нет обязательного минимума | Не определяется | Отсутствие тяжёлой техники не подтверждает и не опровергает выполнение работы. | Выполнение строительно-монтажных работ / Устройство надземной части / Обустройство | 162 | Работа | 12.4.18. | Нет | [8 empty] | ˅
R163 | 12.4.19 | Установка дорожных знаков | C08 |  | none | Нет обязательного минимума | Не определяется | Отсутствие тяжёлой техники не подтверждает и не опровергает выполнение работы. | Выполнение строительно-монтажных работ / Устройство надземной части / Установка дорожных знаков | 163 | Работа | 12.4.19. | Нет | [8 empty] | ˅
R164 | 12.4.20 | Установка пешеходного ограждения | C08 |  | none | Нет обязательного минимума | Не определяется | Отсутствие тяжёлой техники не подтверждает и не опровергает выполнение работы. | Выполнение строительно-монтажных работ / Устройство надземной части / Установка пешеходного ограждения | 164 | Работа | 12.4.20. | Нет | [8 empty] | ˅
R165 | 12.4.21 | Установка светофорных объектов | C08 |  | none | Нет обязательного минимума | Не определяется | Отсутствие тяжёлой техники не подтверждает и не опровергает выполнение работы. | Выполнение строительно-монтажных работ / Устройство надземной части / Установка светофорных объектов | 165 | Работа | 12.4.21. | Нет | [8 empty] | ˅
R166 | 12.4.22 | Установка шумо/грязезащитных экранов | C08 | L | lift | Автокран ИЛИ Кран ≥ 1 | Косвенные признаки | Для монтажа, предполагающего тяжёлый подъём. Размеры элементов и технология должны соответствовать этому сценарию. | Выполнение строительно-монтажных работ / Устройство надземной части / Установка шумо/грязезащитных экранов | 166 | Работа | 12.4.22. | Нет | [8 empty] | ˅
R167 | 12.4.23 | Подпорная / противопожарная стена | C05 | B, L | concrete_cycle | Нет обязательного минимума | Косвенные признаки | Опалубка, армирование и бетонирование выполняются последовательно. На произвольном снимке миксер не обязателен. | Выполнение строительно-монтажных работ / Устройство надземной части / Подпорная / противопожарная стена | 167 | Работа | 12.4.23. | Нет | [8 empty] | ˅
R168 | 12.4.24 | Противопожарные мероприятия | C07 |  | none | Нет обязательного минимума | Не определяется | Отсутствие тяжёлой техники не подтверждает и не опровергает выполнение работы. | Выполнение строительно-монтажных работ / Устройство надземной части / Противопожарные мероприятия | 168 | Работа | 12.4.24. | Нет | [8 empty] | ˅
R169 | 12.4.25 | Трансбарьер | C08 | L | lift | Автокран ИЛИ Кран ≥ 1 | Косвенные признаки | Для монтажа, предполагающего тяжёлый подъём. Размеры элементов и технология должны соответствовать этому сценарию. | Выполнение строительно-монтажных работ / Устройство надземной части / Трансбарьер | 169 | Работа | 12.4.25. | Нет | [8 empty] | ˅
R170 | 12.4.26 | огнезащита, окраска | C07 |  | none | Нет обязательного минимума | Не определяется | Отсутствие тяжёлой техники не подтверждает и не опровергает выполнение работы. | Выполнение строительно-монтажных работ / Устройство надземной части / огнезащита, окраска | 170 | Работа | 12.4.26. | Нет | [8 empty] | ˅
R171 | 12.4.27 | Насыпь/Призма | C08 | E, R | base | Нет обязательного минимума | Косвенные признаки | Выемка, перемещение и уплотнение сменяют друг друга; одновременно все машины не требуются. | Выполнение строительно-монтажных работ / Устройство надземной части / Насыпь/Призма | 171 | Работа | 12.4.27. | Нет | [8 empty] | ˅
R172 | 12.4.28 | Монолитные работы выше отметки"0" | C05 | B, E, L | concrete_cycle | Уточнить подоперацию | Раздел | Опалубка, армирование и бетонирование выполняются последовательно. На произвольном снимке миксер не обязателен. Внутри раздела: C05, C06, C07. Одновременная техника всех подопераций не требуется. | Выполнение строительно-монтажных работ / Устройство надземной части / Монолитные работы выше отметки"0" | 172 | Раздел | 12.4.28. | Нет | ˅ | ˅ | ˅ | ˅ | ˅ | ˅ | ˅ | ˅
R173 |  | Сталебетонные перекрытия выше отм. 0,000 | C05 | B, L | concrete_cycle | Нет обязательного минимума | Косвенные признаки | Опалубка, армирование и бетонирование выполняются последовательно. На произвольном снимке миксер не обязателен. | Выполнение строительно-монтажных работ / Устройство надземной части / Монолитные работы выше отметки"0" / Сталебетонные перекрытия выше отм. 0,000 | 173 | Работа |  | Нет | ˅ | ˅ | ˅ | ˅ | ˅ | ˅ | ˅ | ˅
R174 |  | Устройство монолитных ж/б лестниц | C05 | B, L | concrete_cycle | Нет обязательного минимума | Косвенные признаки | Опалубка, армирование и бетонирование выполняются последовательно. На произвольном снимке миксер не обязателен. | Выполнение строительно-монтажных работ / Устройство надземной части / Монолитные работы выше отметки"0" / Устройство монолитных ж/б лестниц | 174 | Работа |  | Нет | ˅ | ˅ | ˅ | ˅ | ˅ | ˅ | ˅ | ˅
R175 |  | Трибуны актового зала | C05 | B, L | concrete_cycle | Нет обязательного минимума | Косвенные признаки | Опалубка, армирование и бетонирование выполняются последовательно. На произвольном снимке миксер не обязателен. | Выполнение строительно-монтажных работ / Устройство надземной части / Монолитные работы выше отметки"0" / Трибуны актового зала | 175 | Работа |  | Нет | ˅ | ˅ | ˅ | ˅ | ˅ | ˅ | ˅ | ˅
R176 |  | Устройство монолитных ж/б конструкций входных групп | C05 | B, L | concrete_cycle | Нет обязательного минимума | Косвенные признаки | Опалубка, армирование и бетонирование выполняются последовательно. На произвольном снимке миксер не обязателен. | Выполнение строительно-монтажных работ / Устройство надземной части / Монолитные работы выше отметки"0" / Устройство монолитных ж/б конструкций входных групп | 176 | Работа |  | Нет | ˅ | ˅ | ˅ | ˅ | ˅ | ˅ | ˅ | ˅
R177 |  | Устройство горизонтальной рулонной гидроизоляции в 2 слоя под защитой | C07 |  | none | Нет обязательного минимума | Не определяется | Отсутствие тяжёлой техники не подтверждает и не опровергает выполнение работы. | Выполнение строительно-монтажных работ / Устройство надземной части / Монолитные работы выше отметки"0" / Устройство горизонтальной рулонной гидроизоляции в 2 слоя под защитой | 177 | Работа |  | Нет | ˅ | ˅ | ˅ | ˅ | ˅ | ˅ | ˅ | ˅
R178 |  | Устройство вертикальной рулонной гидроизоляции в 2 слоя по праймеру | C07 |  | none | Нет обязательного минимума | Не определяется | Отсутствие тяжёлой техники не подтверждает и не опровергает выполнение работы. | Выполнение строительно-монтажных работ / Устройство надземной части / Монолитные работы выше отметки"0" / Устройство вертикальной рулонной гидроизоляции в 2 слоя по праймеру | 178 | Работа |  | Нет | ˅ | ˅ | ˅ | ˅ | ˅ | ˅ | ˅ | ˅
R179 |  | Теплоизоляция стен экструдированным пенополистиролом толщ. 100 мм | C07 |  | none | Нет обязательного минимума | Не определяется | Отсутствие тяжёлой техники не подтверждает и не опровергает выполнение работы. | Выполнение строительно-монтажных работ / Устройство надземной части / Монолитные работы выше отметки"0" / Теплоизоляция стен экструдированным пенополистиролом толщ. 100 мм | 179 | Работа |  | Нет | ˅ | ˅ | ˅ | ˅ | ˅ | ˅ | ˅ | ˅
R180 |  | Устройство пристенного дренажа, в т.ч. прижимной стенки | C06 | E, L | network | Нет обязательного минимума | Косвенные признаки | Подоперация может быть ручной; траншея, трубы и местоположение информативнее одного состава машин. | Выполнение строительно-монтажных работ / Устройство надземной части / Монолитные работы выше отметки"0" / Устройство пристенного дренажа, в т.ч. прижимной стенки | 180 | Работа |  | Нет | ˅ | ˅ | ˅ | ˅ | ˅ | ˅ | ˅ | ˅
R181 | 12.4.29 | Каркас здания | C05 | B, L | concrete_cycle | Уточнить подоперацию | Раздел | Опалубка, армирование и бетонирование выполняются последовательно. На произвольном снимке миксер не обязателен. Внутри раздела: C05. Одновременная техника всех подопераций не требуется. | Выполнение строительно-монтажных работ / Устройство надземной части / Каркас здания | 181 | Раздел | 12.4.29. | Нет | ˅ | ˅ | ˅ | ˅ | ˅ | ˅ | ˅ | ˅
R182 |  | Устройство ж/б конструкций | C05 | B, L | concrete_cycle | Нет обязательного минимума | Косвенные признаки | Опалубка, армирование и бетонирование выполняются последовательно. На произвольном снимке миксер не обязателен. | Выполнение строительно-монтажных работ / Устройство надземной части / Каркас здания / Устройство ж/б конструкций | 182 | Работа |  | Нет | ˅ | ˅ | ˅ | ˅ | ˅ | ˅ | ˅ | ˅
R183 | 12.4.30 | Металлоконструкции | C05 | L | lift | Уточнить подоперацию | Раздел | Для монтажа, предполагающего тяжёлый подъём. Размеры элементов и технология должны соответствовать этому сценарию. Внутри раздела: C05, C07. Одновременная техника всех подопераций не требуется. | Выполнение строительно-монтажных работ / Устройство надземной части / Металлоконструкции | 183 | Раздел | 12.4.30. | Нет | ˅ | ˅ | ˅ | ˅ | ˅ | ˅ | ˅ | ˅ | ˅
R184 |  | Металлоконструкции (фермы, балки, прогоны, надколонники, связи, козырьки, решетки приямков, лестницы) | C05 | L | lift | Автокран ИЛИ Кран ≥ 1 | Косвенные признаки | Для монтажа, предполагающего тяжёлый подъём. Размеры элементов и технология должны соответствовать этому сценарию. | Выполнение строительно-монтажных работ / Устройство надземной части / Металлоконструкции / Металлоконструкции (фермы, балки, прогоны, надколонники, связи, козырьки, решетки приямков, лестницы) | 184 | Работа |  | Нет | ˅ | ˅ | ˅ | ˅ | ˅ | ˅ | ˅ | ˅ | ˅
R185 |  | Покрытие из профилированного листа | C05 | L | lift | Автокран ИЛИ Кран ≥ 1 | Косвенные признаки | Для монтажа, предполагающего тяжёлый подъём. Размеры элементов и технология должны соответствовать этому сценарию. | Выполнение строительно-монтажных работ / Устройство надземной части / Металлоконструкции / Покрытие из профилированного листа | 185 | Работа |  | Нет | ˅ | ˅ | ˅ | ˅ | ˅ | ˅ | ˅ | ˅ | ˅
R186 |  | Огнезащита м/к | C07 |  | none | Нет обязательного минимума | Не определяется | Отсутствие тяжёлой техники не подтверждает и не опровергает выполнение работы. | Выполнение строительно-монтажных работ / Устройство надземной части / Металлоконструкции / Огнезащита м/к | 186 | Работа |  | Нет | ˅ | ˅ | ˅ | ˅ | ˅ | ˅ | ˅ | ˅ | ˅
R187 |  | Ограждения | C07 |  | none | Нет обязательного минимума | Не определяется | Отсутствие тяжёлой техники не подтверждает и не опровергает выполнение работы. | Выполнение строительно-монтажных работ / Устройство надземной части / Металлоконструкции / Ограждения | 187 | Работа |  | Нет | ˅ | ˅ | ˅ | ˅ | ˅ | ˅ | ˅ | ˅ | ˅
R188 |  | Решетки | C07 |  | none | Нет обязательного минимума | Не определяется | Отсутствие тяжёлой техники не подтверждает и не опровергает выполнение работы. | Выполнение строительно-монтажных работ / Устройство надземной части / Металлоконструкции / Решетки | 188 | Работа |  | Нет | ˅ | ˅ | ˅ | ˅ | ˅ | ˅ | ˅ | ˅ | ˅
R189 |  | Пожарные лестницы | C05 | L | lift | Автокран ИЛИ Кран ≥ 1 | Косвенные признаки | Для монтажа, предполагающего тяжёлый подъём. Размеры элементов и технология должны соответствовать этому сценарию. | Выполнение строительно-монтажных работ / Устройство надземной части / Металлоконструкции / Пожарные лестницы | 189 | Работа |  | Нет | ˅ | ˅ | ˅ | ˅ | ˅ | ˅ | ˅ | ˅ | ˅
R190 | 12.4.31 | Устройство пирога кровли | C07 | L | none | Уточнить подоперацию | Раздел | Отсутствие тяжёлой техники не подтверждает и не опровергает выполнение работы. Внутри раздела: C05, C07. Одновременная техника всех подопераций не требуется. | Выполнение строительно-монтажных работ / Устройство надземной части / Устройство пирога кровли | 190 | Раздел | 12.4.31. | Нет | ˅ | ˅ | ˅ | ˅ | ˅ | ˅ | ˅ | ˅
R191 |  | Пароизоляция | C07 |  | none | Нет обязательного минимума | Не определяется | Отсутствие тяжёлой техники не подтверждает и не опровергает выполнение работы. | Выполнение строительно-монтажных работ / Устройство надземной части / Устройство пирога кровли / Пароизоляция | 191 | Работа |  | Нет | ˅ | ˅ | ˅ | ˅ | ˅ | ˅ | ˅ | ˅
R192 |  | Утепление | C07 |  | none | Нет обязательного минимума | Не определяется | Отсутствие тяжёлой техники не подтверждает и не опровергает выполнение работы. | Выполнение строительно-монтажных работ / Устройство надземной части / Устройство пирога кровли / Утепление | 192 | Работа |  | Нет | ˅ | ˅ | ˅ | ˅ | ˅ | ˅ | ˅ | ˅
R193 |  | Разуклонка ЦПР | C07 |  | none | Нет обязательного минимума | Не определяется | Отсутствие тяжёлой техники не подтверждает и не опровергает выполнение работы. | Выполнение строительно-монтажных работ / Устройство надземной части / Устройство пирога кровли / Разуклонка ЦПР | 193 | Работа |  | Нет | ˅ | ˅ | ˅ | ˅ | ˅ | ˅ | ˅ | ˅
R194 |  | Гидроизоляция 3 слоя | C07 |  | none | Нет обязательного минимума | Не определяется | Отсутствие тяжёлой техники не подтверждает и не опровергает выполнение работы. | Выполнение строительно-монтажных работ / Устройство надземной части / Устройство пирога кровли / Гидроизоляция 3 слоя | 194 | Работа |  | Нет | ˅ | ˅ | ˅ | ˅ | ˅ | ˅ | ˅ | ˅
R195 |  | Покрытие козырьков | C07 |  | none | Нет обязательного минимума | Не определяется | Отсутствие тяжёлой техники не подтверждает и не опровергает выполнение работы. | Выполнение строительно-монтажных работ / Устройство надземной части / Устройство пирога кровли / Покрытие козырьков | 195 | Работа |  | Нет | ˅ | ˅ | ˅ | ˅ | ˅ | ˅ | ˅ | ˅
R196 |  | Водосток с основной кровли, с кровли крылец | C07 |  | none | Нет обязательного минимума | Не определяется | Отсутствие тяжёлой техники не подтверждает и не опровергает выполнение работы. | Выполнение строительно-монтажных работ / Устройство надземной части / Устройство пирога кровли / Водосток с основной кровли, с кровли крылец | 196 | Работа |  | Нет | ˅ | ˅ | ˅ | ˅ | ˅ | ˅ | ˅ | ˅
R197 |  | Устройство кровли. Тип 1 | C07 |  | none | Нет обязательного минимума | Не определяется | Отсутствие тяжёлой техники не подтверждает и не опровергает выполнение работы. | Выполнение строительно-монтажных работ / Устройство надземной части / Устройство пирога кровли / Устройство кровли. Тип 1 | 197 | Работа |  | Нет | ˅ | ˅ | ˅ | ˅ | ˅ | ˅ | ˅ | ˅
R198 |  | Устройство кровли. Тип 2 | C07 |  | none | Нет обязательного минимума | Не определяется | Отсутствие тяжёлой техники не подтверждает и не опровергает выполнение работы. | Выполнение строительно-монтажных работ / Устройство надземной части / Устройство пирога кровли / Устройство кровли. Тип 2 | 198 | Работа |  | Нет | ˅ | ˅ | ˅ | ˅ | ˅ | ˅ | ˅ | ˅
R199 |  | Устройство кровли. Тип 3 | C07 |  | none | Нет обязательного минимума | Не определяется | Отсутствие тяжёлой техники не подтверждает и не опровергает выполнение работы. | Выполнение строительно-монтажных работ / Устройство надземной части / Устройство пирога кровли / Устройство кровли. Тип 3 | 199 | Работа |  | Нет | ˅ | ˅ | ˅ | ˅ | ˅ | ˅ | ˅ | ˅
R200 |  | Устройство кровли. Тип 4 | C07 |  | none | Нет обязательного минимума | Не определяется | Отсутствие тяжёлой техники не подтверждает и не опровергает выполнение работы. | Выполнение строительно-монтажных работ / Устройство надземной части / Устройство пирога кровли / Устройство кровли. Тип 4 | 200 | Работа |  | Нет | ˅ | ˅ | ˅ | ˅ | ˅ | ˅ | ˅ | ˅
R201 |  | Устройство кровли. Тип 5 | C07 |  | none | Нет обязательного минимума | Не определяется | Отсутствие тяжёлой техники не подтверждает и не опровергает выполнение работы. | Выполнение строительно-монтажных работ / Устройство надземной части / Устройство пирога кровли / Устройство кровли. Тип 5 | 201 | Работа |  | Нет | ˅ | ˅ | ˅ | ˅ | ˅ | ˅ | ˅ | ˅
R202 |  | Устройство кровли. Тип 6 | C07 |  | none | Нет обязательного минимума | Не определяется | Отсутствие тяжёлой техники не подтверждает и не опровергает выполнение работы. | Выполнение строительно-монтажных работ / Устройство надземной части / Устройство пирога кровли / Устройство кровли. Тип 6 | 202 | Работа |  | Нет | ˅ | ˅ | ˅ | ˅ | ˅ | ˅ | ˅ | ˅
R203 |  | Устройство кровли. Тип 7 | C07 |  | none | Нет обязательного минимума | Не определяется | Отсутствие тяжёлой техники не подтверждает и не опровергает выполнение работы. | Выполнение строительно-монтажных работ / Устройство надземной части / Устройство пирога кровли / Устройство кровли. Тип 7 | 203 | Работа |  | Нет | ˅ | ˅ | ˅ | ˅ | ˅ | ˅ | ˅ | ˅
R204 |  | Устройство кровли. Тип 8 | C07 |  | none | Нет обязательного минимума | Не определяется | Отсутствие тяжёлой техники не подтверждает и не опровергает выполнение работы. | Выполнение строительно-монтажных работ / Устройство надземной части / Устройство пирога кровли / Устройство кровли. Тип 8 | 204 | Работа |  | Нет | ˅ | ˅ | ˅ | ˅ | ˅ | ˅ | ˅ | ˅
R205 |  | Козырьки из светопрозрачных металлических конструкций | C05 | L | lift | Автокран ИЛИ Кран ≥ 1 | Косвенные признаки | Для монтажа, предполагающего тяжёлый подъём. Размеры элементов и технология должны соответствовать этому сценарию. | Выполнение строительно-монтажных работ / Устройство надземной части / Устройство пирога кровли / Козырьки из светопрозрачных металлических конструкций | 205 | Работа |  | Нет | ˅ | ˅ | ˅ | ˅ | ˅ | ˅ | ˅ | ˅
R206 |  | Дополнительные элементы и надстройки кровли | C05 | L | lift | Автокран ИЛИ Кран ≥ 1 | Косвенные признаки | Для монтажа, предполагающего тяжёлый подъём. Размеры элементов и технология должны соответствовать этому сценарию. | Выполнение строительно-монтажных работ / Устройство надземной части / Устройство пирога кровли / Дополнительные элементы и надстройки кровли | 206 | Работа |  | Нет | ˅ | ˅ | ˅ | ˅ | ˅ | ˅ | ˅ | ˅
R207 |  | Парапеты вентшахты | C07 |  | none | Нет обязательного минимума | Не определяется | Отсутствие тяжёлой техники не подтверждает и не опровергает выполнение работы. | Выполнение строительно-монтажных работ / Устройство надземной части / Устройство пирога кровли / Парапеты вентшахты | 207 | Работа |  | Нет | ˅ | ˅ | ˅ | ˅ | ˅ | ˅ | ˅ | ˅
R208 |  | Устройство кровли по железобетонному покрытию (Тип кровли 1) | C07 |  | none | Нет обязательного минимума | Не определяется | Отсутствие тяжёлой техники не подтверждает и не опровергает выполнение работы. | Выполнение строительно-монтажных работ / Устройство надземной части / Устройство пирога кровли / Устройство кровли по железобетонному покрытию (Тип кровли 1) | 208 | Работа |  | Нет | ˅ | ˅ | ˅ | ˅ | ˅ | ˅ | ˅ | ˅
R209 |  | Устройство кровли по покрытию из стального профлиста (Тип кровли 2) | C07 |  | none | Нет обязательного минимума | Не определяется | Отсутствие тяжёлой техники не подтверждает и не опровергает выполнение работы. | Выполнение строительно-монтажных работ / Устройство надземной части / Устройство пирога кровли / Устройство кровли по покрытию из стального профлиста (Тип кровли 2) | 209 | Работа |  | Нет | ˅ | ˅ | ˅ | ˅ | ˅ | ˅ | ˅ | ˅
R210 |  | Установка аэраторов | C07 |  | none | Нет обязательного минимума | Не определяется | Отсутствие тяжёлой техники не подтверждает и не опровергает выполнение работы. | Выполнение строительно-монтажных работ / Устройство надземной части / Устройство пирога кровли / Установка аэраторов | 210 | Работа |  | Нет | ˅ | ˅ | ˅ | ˅ | ˅ | ˅ | ˅ | ˅
R211 |  | Устройство парапетной крышки, крышки фахверка, отделка фахверков парапета | C07 |  | none | Нет обязательного минимума | Не определяется | Отсутствие тяжёлой техники не подтверждает и не опровергает выполнение работы. | Выполнение строительно-монтажных работ / Устройство надземной части / Устройство пирога кровли / Устройство парапетной крышки, крышки фахверка, отделка фахверков парапета | 211 | Работа |  | Нет | ˅ | ˅ | ˅ | ˅ | ˅ | ˅ | ˅ | ˅
R212 |  | Устройство эксплуатируемой дорожки | C07 |  | none | Нет обязательного минимума | Не определяется | Отсутствие тяжёлой техники не подтверждает и не опровергает выполнение работы. | Выполнение строительно-монтажных работ / Устройство надземной части / Устройство пирога кровли / Устройство эксплуатируемой дорожки | 212 | Работа |  | Нет | ˅ | ˅ | ˅ | ˅ | ˅ | ˅ | ˅ | ˅
R213 |  | Устройство примыканий в парапету, воронкам | C07 |  | none | Нет обязательного минимума | Не определяется | Отсутствие тяжёлой техники не подтверждает и не опровергает выполнение работы. | Выполнение строительно-монтажных работ / Устройство надземной части / Устройство пирога кровли / Устройство примыканий в парапету, воронкам | 213 | Работа |  | Нет | ˅ | ˅ | ˅ | ˅ | ˅ | ˅ | ˅ | ˅
R214 |  | Устройство проходок через кровлю | C07 |  | none | Нет обязательного минимума | Не определяется | Отсутствие тяжёлой техники не подтверждает и не опровергает выполнение работы. | Выполнение строительно-монтажных работ / Устройство надземной части / Устройство пирога кровли / Устройство проходок через кровлю | 214 | Работа |  | Нет | ˅ | ˅ | ˅ | ˅ | ˅ | ˅ | ˅ | ˅
R215 |  | Устройство шумозащитного экрана | C07 |  | none | Нет обязательного минимума | Не определяется | Отсутствие тяжёлой техники не подтверждает и не опровергает выполнение работы. | Выполнение строительно-монтажных работ / Устройство надземной части / Устройство пирога кровли / Устройство шумозащитного экрана | 215 | Работа |  | Нет | ˅ | ˅ | ˅ | ˅ | ˅ | ˅ | ˅ | ˅
R216 | 12.4.32 | Устройство конструкций кровли | C05 | L | lift | Автокран ИЛИ Кран ≥ 1 | Косвенные признаки | Для монтажа, предполагающего тяжёлый подъём. Размеры элементов и технология должны соответствовать этому сценарию. | Выполнение строительно-монтажных работ / Устройство надземной части / Устройство конструкций кровли | 216 | Работа | 12.4.32. | Нет | ˅ | ˅ | ˅ | ˅ | ˅ | ˅ | ˅ | ˅
R217 | 12.4.33 | Установка ворот | C07 |  | none | Нет обязательного минимума | Не определяется | Отсутствие тяжёлой техники не подтверждает и не опровергает выполнение работы. | Выполнение строительно-монтажных работ / Устройство надземной части / Установка ворот | 217 | Работа | 12.4.33. | Нет | ˅ | ˅ | ˅ | ˅ | ˅ | ˅ | ˅ | ˅
R218 | 12.4.34 | Установка дверей деревянных | C07 |  | none | Нет обязательного минимума | Не определяется | Отсутствие тяжёлой техники не подтверждает и не опровергает выполнение работы. | Выполнение строительно-монтажных работ / Устройство надземной части / Установка дверей деревянных | 218 | Работа | 12.4.34. | Нет | ˅ | ˅ | ˅ | ˅ | ˅ | ˅ | ˅ | ˅
R219 | 12.4.35 | Установка внутренних металлических дверей | C07 |  | none | Нет обязательного минимума | Не определяется | Отсутствие тяжёлой техники не подтверждает и не опровергает выполнение работы. | Выполнение строительно-монтажных работ / Устройство надземной части / Установка внутренних металлических дверей | 219 | Работа | 12.4.35. | Нет | ˅ | ˅ | ˅ | ˅ | ˅ | ˅ | ˅ | ˅
R220 | 12.4.36 | Установка наружных дверей | C07 |  | none | Нет обязательного минимума | Не определяется | Отсутствие тяжёлой техники не подтверждает и не опровергает выполнение работы. | Выполнение строительно-монтажных работ / Устройство надземной части / Установка наружных дверей | 220 | Работа | 12.4.36. | Нет | ˅ | ˅ | ˅ | ˅ | ˅ | ˅ | ˅ | ˅
R221 | 12.4.37 | Монтаж алюминиевых витражей (шторы противопожарные, алюминиевые витражи) | C07 |  | none | Нет обязательного минимума | Не определяется | Отсутствие тяжёлой техники не подтверждает и не опровергает выполнение работы. | Выполнение строительно-монтажных работ / Устройство надземной части / Монтаж алюминиевых витражей (шторы противопожарные, алюминиевые витражи) | 221 | Работа | 12.4.37. | Нет | ˅ | ˅ | ˅ | ˅ | ˅ | ˅ | ˅ | ˅
R222 | 12.4.38 | Установка оконных блоков ПВХ | C07 |  | none | Нет обязательного минимума | Не определяется | Отсутствие тяжёлой техники не подтверждает и не опровергает выполнение работы. | Выполнение строительно-монтажных работ / Устройство надземной части / Установка оконных блоков ПВХ | 222 | Работа | 12.4.38. | Нет | ˅ | ˅ | ˅ | ˅ | ˅ | ˅ | ˅ | ˅ | ˅
R223 | 12.4.39 | Установка алюминиевых подоконников | C07 |  | none | Нет обязательного минимума | Не определяется | Отсутствие тяжёлой техники не подтверждает и не опровергает выполнение работы. | Выполнение строительно-монтажных работ / Устройство надземной части / Установка алюминиевых подоконников | 223 | Работа | 12.4.39. | Нет | ˅ | ˅ | ˅ | ˅ | ˅ | ˅ | ˅ | ˅
R224 | 12.4.40 | Установка подоконников ГКЛВ с отделкой | C07 |  | none | Нет обязательного минимума | Не определяется | Отсутствие тяжёлой техники не подтверждает и не опровергает выполнение работы. | Выполнение строительно-монтажных работ / Устройство надземной части / Установка подоконников ГКЛВ с отделкой | 224 | Работа | 12.4.40. | Нет | ˅ | ˅ | ˅ | ˅ | ˅ | ˅ | ˅ | ˅
R225 | 12.4.41 | Устройство теплоизоляции стен, в т.ч. укрытие плит утеплителя ветровлагозащитной пленкой (при необходимости) | C07 |  | none | Нет обязательного минимума | Не определяется | Отсутствие тяжёлой техники не подтверждает и не опровергает выполнение работы. | Выполнение строительно-монтажных работ / Устройство надземной части / Устройство теплоизоляции стен, в т.ч. укрытие плит утеплителя ветровлагозащитной пленкой (при необходимости) | 225 | Работа | 12.4.41. | Нет | ˅ | ˅ | ˅ | ˅ | ˅ | ˅ | ˅ | ˅
R226 | 12.4.42 | Устройство вентилируемого навесного фасада из керамогранита | C07 |  | none | Нет обязательного минимума | Не определяется | Отсутствие тяжёлой техники не подтверждает и не опровергает выполнение работы. | Выполнение строительно-монтажных работ / Устройство надземной части / Устройство вентилируемого навесного фасада из керамогранита | 226 | Работа | 12.4.42. | Нет | ˅ | ˅ | ˅ | ˅ | ˅ | ˅ | ˅ | ˅
R227 | 12.4.43 | Облицовка цоколя крупноформатными панелями из керамогранита на растворе | C07 |  | none | Нет обязательного минимума | Не определяется | Отсутствие тяжёлой техники не подтверждает и не опровергает выполнение работы. | Выполнение строительно-монтажных работ / Устройство надземной части / Облицовка цоколя крупноформатными панелями из керамогранита на растворе | 227 | Работа | 12.4.43. | Нет | ˅ | ˅ | ˅ | ˅ | ˅ | ˅ | ˅ | ˅
R228 | 12.4.44 | Облицовка крылец и наружных лестниц нескользящей бетонной плитки с гранитной крошкой на клее | C07 |  | none | Нет обязательного минимума | Не определяется | Отсутствие тяжёлой техники не подтверждает и не опровергает выполнение работы. | Выполнение строительно-монтажных работ / Устройство надземной части / Облицовка крылец и наружных лестниц нескользящей бетонной плитки с гранитной крошкой на клее | 228 | Работа | 12.4.44. | Нет | ˅ | ˅ | ˅ | ˅ | ˅ | ˅ | ˅ | ˅
R229 | 12.4.45 | Устройство откосов и сливов из оцинкованной стали с полимерным покрытием | C07 |  | none | Нет обязательного минимума | Не определяется | Отсутствие тяжёлой техники не подтверждает и не опровергает выполнение работы. | Выполнение строительно-монтажных работ / Устройство надземной части / Устройство откосов и сливов из оцинкованной стали с полимерным покрытием | 229 | Работа | 12.4.45. | Нет | ˅ | ˅ | ˅ | ˅ | ˅ | ˅ | ˅ | ˅
R230 | 12.4.46 | Навесной вентилируемый фасад из стеклофибробетона со вставками из стемалита | C07 |  | none | Нет обязательного минимума | Не определяется | Отсутствие тяжёлой техники не подтверждает и не опровергает выполнение работы. | Выполнение строительно-монтажных работ / Устройство надземной части / Навесной вентилируемый фасад из стеклофибробетона со вставками из стемалита | 230 | Работа | 12.4.46. | Нет | ˅ | ˅ | ˅ | ˅ | ˅ | ˅ | ˅ | ˅
R231 | 12.4.47 | Облицовка цоколя гранитной плиткой на подсистеме вентилируемого фасада | C07 |  | none | Нет обязательного минимума | Не определяется | Отсутствие тяжёлой техники не подтверждает и не опровергает выполнение работы. | Выполнение строительно-монтажных работ / Устройство надземной части / Облицовка цоколя гранитной плиткой на подсистеме вентилируемого фасада | 231 | Работа | 12.4.47. | Нет | ˅ | ˅ | ˅ | ˅ | ˅ | ˅ | ˅ | ˅
R232 | 12.4.48 | Облицовка крылец и наружных лестниц гранитной плиткой на растворе | C07 |  | none | Нет обязательного минимума | Не определяется | Отсутствие тяжёлой техники не подтверждает и не опровергает выполнение работы. | Выполнение строительно-монтажных работ / Устройство надземной части / Облицовка крылец и наружных лестниц гранитной плиткой на растворе | 232 | Работа | 12.4.48. | Нет | ˅ | ˅ | ˅ | ˅ | ˅ | ˅ | ˅ | ˅
R233 | 12.4.49 | Металлические декоративные ламели | C07 |  | none | Нет обязательного минимума | Не определяется | Отсутствие тяжёлой техники не подтверждает и не опровергает выполнение работы. | Выполнение строительно-монтажных работ / Устройство надземной части / Металлические декоративные ламели | 233 | Работа | 12.4.49. | Нет | ˅ | ˅ | ˅ | ˅ | ˅ | ˅ | ˅ | ˅
R234 | 12.4.50 | Облицовка керамогранитной плиткой внутренней поверхности приямков | C07 |  | none | Нет обязательного минимума | Не определяется | Отсутствие тяжёлой техники не подтверждает и не опровергает выполнение работы. | Выполнение строительно-монтажных работ / Устройство надземной части / Облицовка керамогранитной плиткой внутренней поверхности приямков | 234 | Работа | 12.4.50. | Нет | ˅ | ˅ | ˅ | ˅ | ˅ | ˅ | ˅ | ˅
R235 | 12.4.51 | Подшивка нависающих частей здания алюминиевой рейкой | C07 |  | none | Нет обязательного минимума | Не определяется | Отсутствие тяжёлой техники не подтверждает и не опровергает выполнение работы. | Выполнение строительно-монтажных работ / Устройство надземной части / Подшивка нависающих частей здания алюминиевой рейкой | 235 | Работа | 12.4.51. | Нет | ˅ | ˅ | ˅ | ˅ | ˅ | ˅ | ˅ | ˅
R236 | 12.4.52 | Элементы фасада (логотипы, вывески, указатели, светильники, флагодержатели и пр.) | C07 |  | none | Нет обязательного минимума | Не определяется | Отсутствие тяжёлой техники не подтверждает и не опровергает выполнение работы. | Выполнение строительно-монтажных работ / Устройство надземной части / Элементы фасада (логотипы, вывески, указатели, светильники, флагодержатели и пр.) | 236 | Работа | 12.4.52. | Нет | ˅ | ˅ | ˅ | ˅ | ˅ | ˅ | ˅ | ˅
R237 | 12.4.53 | Ограждения из нержавеющей стали | C07 |  | none | Нет обязательного минимума | Не определяется | Отсутствие тяжёлой техники не подтверждает и не опровергает выполнение работы. | Выполнение строительно-монтажных работ / Устройство надземной части / Ограждения из нержавеющей стали | 237 | Работа | 12.4.53. | Нет | ˅ | ˅ | ˅ | ˅ | ˅ | ˅ | ˅ | ˅
R238 | 12.4.54 | Теплоизоляция фасада | C07 |  | none | Нет обязательного минимума | Не определяется | Отсутствие тяжёлой техники не подтверждает и не опровергает выполнение работы. | Выполнение строительно-монтажных работ / Устройство надземной части / Теплоизоляция фасада | 238 | Работа | 12.4.54. | Нет | ˅ | ˅ | ˅ | ˅ | ˅ | ˅ | ˅ | ˅
R239 | 12.4.55 | Устройство гидроизоляции цоколя | C07 |  | none | Нет обязательного минимума | Не определяется | Отсутствие тяжёлой техники не подтверждает и не опровергает выполнение работы. | Выполнение строительно-монтажных работ / Устройство надземной части / Устройство гидроизоляции цоколя | 239 | Работа | 12.4.55. | Нет | ˅ | ˅ | ˅ | ˅ | ˅ | ˅ | ˅ | ˅
R240 | 12.4.56 | Установка перфорированной фасадной кассеты | C07 |  | none | Нет обязательного минимума | Не определяется | Отсутствие тяжёлой техники не подтверждает и не опровергает выполнение работы. | Выполнение строительно-монтажных работ / Устройство надземной части / Установка перфорированной фасадной кассеты | 240 | Работа | 12.4.56. | Нет | ˅ | ˅ | ˅ | ˅ | ˅ | ˅ | ˅ | ˅
R241 | 12.4.57 | Монтаж козырьков | C05 | L | lift | Автокран ИЛИ Кран ≥ 1 | Косвенные признаки | Для монтажа, предполагающего тяжёлый подъём. Размеры элементов и технология должны соответствовать этому сценарию. | Выполнение строительно-монтажных работ / Устройство надземной части / Монтаж козырьков | 241 | Работа | 12.4.57. | Нет | ˅ | ˅ | ˅ | ˅ | ˅ | ˅ | ˅ | ˅
R242 | 12.5 | Устройство инженерных систем | G00 | B, E, L | none | Уточнить подоперацию | Раздел | Сводный раздел включает разные классы. Нужна конкретная работа. Отсутствие тяжёлой техники не подтверждает и не опровергает выполнение работы. Внутри раздела: C06, C07. Одновременная техника всех подопераций не требуется. | Выполнение строительно-монтажных работ / Устройство инженерных систем | 242 | Раздел | 2025-05-12 00:00:00 | Да | ˅ | ˅ | ˅ | ˅ | ˅ | ˅ | ˅ | ˅ | ˅
R243 | 12.5.1 | Устройство наружных сетей | C06 | B, E, L | network | Уточнить подоперацию | Раздел | Подоперация может быть ручной; траншея, трубы и местоположение информативнее одного состава машин. Внутри раздела: C06. Одновременная техника всех подопераций не требуется. | Выполнение строительно-монтажных работ / Устройство инженерных систем / Устройство наружных сетей | 243 | Раздел | 12.5.1. | Нет | ˅ | ˅ | ˅ | ˅ | ˅ | ˅ | ˅ | ˅ | ˅
R244 |  | Теплосеть | C06 | E, L | network | Нет обязательного минимума | Косвенные признаки | Подоперация может быть ручной; траншея, трубы и местоположение информативнее одного состава машин. | Выполнение строительно-монтажных работ / Устройство инженерных систем / Устройство наружных сетей / Теплосеть | 244 | Работа |  | Нет | ˅ | ˅ | ˅ | ˅ | ˅ | ˅ | ˅ | ˅ | ˅
R245 |  | Водоснабжение | C06 | E, L | network | Нет обязательного минимума | Косвенные признаки | Подоперация может быть ручной; траншея, трубы и местоположение информативнее одного состава машин. | Выполнение строительно-монтажных работ / Устройство инженерных систем / Устройство наружных сетей / Водоснабжение | 245 | Работа |  | Нет | ˅ | ˅ | ˅ | ˅ | ˅ | ˅ | ˅ | ˅ | ˅
R246 |  | Х/Б канализация | C06 | E, L | network | Нет обязательного минимума | Косвенные признаки | Подоперация может быть ручной; траншея, трубы и местоположение информативнее одного состава машин. | Выполнение строительно-монтажных работ / Устройство инженерных систем / Устройство наружных сетей / Х/Б канализация | 246 | Работа |  | Нет | ˅ | ˅ | ˅ | ˅ | ˅ | ˅ | ˅ | ˅ | ˅
R247 |  | Ливневая канализация | C06 | E, L | network | Нет обязательного минимума | Косвенные признаки | Подоперация может быть ручной; траншея, трубы и местоположение информативнее одного состава машин. | Выполнение строительно-монтажных работ / Устройство инженерных систем / Устройство наружных сетей / Ливневая канализация | 247 | Работа |  | Нет | ˅ | ˅ | ˅ | ˅ | ˅ | ˅ | ˅ | ˅ | ˅
R248 |  | Электроснабжение | C06 | E, L | network | Нет обязательного минимума | Косвенные признаки | Подоперация может быть ручной; траншея, трубы и местоположение информативнее одного состава машин. | Выполнение строительно-монтажных работ / Устройство инженерных систем / Устройство наружных сетей / Электроснабжение | 248 | Работа |  | Нет | ˅ | ˅ | ˅ | ˅ | ˅ | ˅ | ˅ | ˅ | ˅
R249 |  | Слаботочные сети | C06 | E, L | network | Нет обязательного минимума | Косвенные признаки | Подоперация может быть ручной; траншея, трубы и местоположение информативнее одного состава машин. | Выполнение строительно-монтажных работ / Устройство инженерных систем / Устройство наружных сетей / Слаботочные сети | 249 | Работа |  | Нет | ˅ | ˅ | ˅ | ˅ | ˅ | ˅ | ˅ | ˅ | ˅
R250 |  | Устройство трубной канализации | C06 | E, L | network | Нет обязательного минимума | Косвенные признаки | Подоперация может быть ручной; траншея, трубы и местоположение информативнее одного состава машин. | Выполнение строительно-монтажных работ / Устройство инженерных систем / Устройство наружных сетей / Устройство трубной канализации | 250 | Работа |  | Нет | [8 empty] | ˅
R251 |  | Прокладка кабеля | C06 |  | none | Нет обязательного минимума | Не определяется | Прокладка кабеля может выполняться вручную в готовом канале. Отсутствие тяжёлой техники не подтверждает и не опровергает выполнение работы. | Выполнение строительно-монтажных работ / Устройство инженерных систем / Устройство наружных сетей / Прокладка кабеля | 251 | Работа |  | Нет | [8 empty] | ˅
R252 |  | Дизель-генераторная установка, в т.ч. фундамент под оборудование | C06 | B, L | concrete_cycle | Нет обязательного минимума | Косвенные признаки | Составная строка: бетонное основание и монтаж ДГУ. Требуется уточнение подоперации. Опалубка, армирование и бетонирование выполняются последовательно. На произвольном снимке миксер не обязателен. | Выполнение строительно-монтажных работ / Устройство инженерных систем / Устройство наружных сетей / Дизель-генераторная установка, в т.ч. фундамент под оборудование | 252 | Работа |  | Нет | ˅ | ˅ | ˅ | ˅ | ˅ | ˅ | ˅ | ˅ | ˅
R253 |  | Наружные сети связи | C06 | E, L | network | Нет обязательного минимума | Косвенные признаки | Подоперация может быть ручной; траншея, трубы и местоположение информативнее одного состава машин. | Выполнение строительно-монтажных работ / Устройство инженерных систем / Устройство наружных сетей / Наружные сети связи | 253 | Работа |  | Нет | ˅ | ˅ | ˅ | ˅ | ˅ | ˅ | ˅ | ˅ | ˅
R254 | 12.5.2 | Устройство внутренних сетей | C07 | E, L | none | Уточнить подоперацию | Раздел | Отсутствие тяжёлой техники не подтверждает и не опровергает выполнение работы. Внутри раздела: C06, C07. Одновременная техника всех подопераций не требуется. | Выполнение строительно-монтажных работ / Устройство инженерных систем / Устройство внутренних сетей | 254 | Раздел | 12.5.2. | Нет | ˅ | ˅ | ˅ | ˅ | ˅ | ˅ | ˅ | ˅ | ˅
R255 |  | Вентиляция и кондиционирование | C07 |  | none | Нет обязательного минимума | Не определяется | Отсутствие тяжёлой техники не подтверждает и не опровергает выполнение работы. | Выполнение строительно-монтажных работ / Устройство инженерных систем / Устройство внутренних сетей / Вентиляция и кондиционирование | 255 | Работа |  | Нет | ˅ | ˅ | ˅ | ˅ | ˅ | ˅ | ˅ | ˅ | ˅
R256 |  | Электрика | C07 |  | none | Нет обязательного минимума | Не определяется | Отсутствие тяжёлой техники не подтверждает и не опровергает выполнение работы. | Выполнение строительно-монтажных работ / Устройство инженерных систем / Устройство внутренних сетей / Электрика | 256 | Работа |  | Нет | ˅ | ˅ | ˅ | ˅ | ˅ | ˅ | ˅ | ˅ | ˅
R257 |  | Сантехника | C07 |  | none | Нет обязательного минимума | Не определяется | Отсутствие тяжёлой техники не подтверждает и не опровергает выполнение работы. | Выполнение строительно-монтажных работ / Устройство инженерных систем / Устройство внутренних сетей / Сантехника | 257 | Работа |  | Нет | ˅ | ˅ | ˅ | ˅ | ˅ | ˅ | ˅ | ˅ | ˅
R258 |  | Сети связи | C07 |  | none | Нет обязательного минимума | Не определяется | Отсутствие тяжёлой техники не подтверждает и не опровергает выполнение работы. | Выполнение строительно-монтажных работ / Устройство инженерных систем / Устройство внутренних сетей / Сети связи | 258 | Работа |  | Нет | ˅ | ˅ | ˅ | ˅ | ˅ | ˅ | ˅ | ˅ | ˅
R259 |  | Сети водоснабжения | C07 |  | none | Нет обязательного минимума | Не определяется | Отсутствие тяжёлой техники не подтверждает и не опровергает выполнение работы. | Выполнение строительно-монтажных работ / Устройство инженерных систем / Устройство внутренних сетей / Сети водоснабжения | 259 | Работа |  | Нет | ˅ | ˅ | ˅ | ˅ | ˅ | ˅ | ˅ | ˅ | ˅
R260 |  | Сети канализации | C07 |  | none | Нет обязательного минимума | Не определяется | Отсутствие тяжёлой техники не подтверждает и не опровергает выполнение работы. | Выполнение строительно-монтажных работ / Устройство инженерных систем / Устройство внутренних сетей / Сети канализации | 260 | Работа |  | Нет | ˅ | ˅ | ˅ | ˅ | ˅ | ˅ | ˅ | ˅ | ˅
R261 |  | Система отопления | C07 |  | none | Нет обязательного минимума | Не определяется | Отсутствие тяжёлой техники не подтверждает и не опровергает выполнение работы. | Выполнение строительно-монтажных работ / Устройство инженерных систем / Устройство внутренних сетей / Система отопления | 261 | Работа |  | Нет | ˅ | ˅ | ˅ | ˅ | ˅ | ˅ | ˅ | ˅ | ˅
R262 |  | Ливневая канализация | C07 |  | none | Нет обязательного минимума | Не определяется | Отсутствие тяжёлой техники не подтверждает и не опровергает выполнение работы. | Выполнение строительно-монтажных работ / Устройство инженерных систем / Устройство внутренних сетей / Ливневая канализация | 262 | Работа |  | Нет | ˅ | ˅ | ˅ | ˅ | ˅ | ˅ | ˅ | ˅ | ˅
R263 |  | Разработка грунта с креплением | C06 | E | earth_haul | Экскаватор ≥ 1 И Самосвал ≥ 1 (при вывозе) | Косвенные признаки | В источнике находится под внутренними сетями, но земляные работы отнесены по смыслу к наружным сетям. Проверьте привязку по проекту. Принят сценарий механизированной выемки с вывозом. При складировании на площадке используйте --no-haul. | Выполнение строительно-монтажных работ / Устройство инженерных систем / Устройство внутренних сетей / Разработка грунта с креплением | 263 | Работа |  | Нет | [8 empty] | ˅
R264 |  | Устройство колодцев | C06 | L | lift | Автокран ИЛИ Кран ≥ 1 | Косвенные признаки | В источнике находится под внутренними сетями. Принят монтаж сборных колодцев; для монолитных измените правило. Для монтажа, предполагающего тяжёлый подъём. Размеры элементов и технология должны соответствовать этому сценарию. | Выполнение строительно-монтажных работ / Устройство инженерных систем / Устройство внутренних сетей / Устройство колодцев | 264 | Работа |  | Нет | [8 empty] | ˅
R265 |  | Прокладка труб | C06 | E, L | network | Нет обязательного минимума | Косвенные признаки | В источнике находится под внутренними сетями. Проверьте, что речь идёт о наружных трубопроводах. Подоперация может быть ручной; траншея, трубы и местоположение информативнее одного состава машин. | Выполнение строительно-монтажных работ / Устройство инженерных систем / Устройство внутренних сетей / Прокладка труб | 265 | Работа |  | Нет | [8 empty] | ˅
R266 |  | Индивидуальный тепловой пункт (ИТП) | C07 |  | none | Нет обязательного минимума | Не определяется | Отсутствие тяжёлой техники не подтверждает и не опровергает выполнение работы. | Выполнение строительно-монтажных работ / Устройство инженерных систем / Устройство внутренних сетей / Индивидуальный тепловой пункт (ИТП) | 266 | Работа |  | Нет | ˅ | ˅ | ˅ | ˅ | ˅ | ˅ | ˅ | ˅
R267 |  | Охранно-защитная дератизационная система (ОЗДС) | C07 |  | none | Нет обязательного минимума | Не определяется | Отсутствие тяжёлой техники не подтверждает и не опровергает выполнение работы. | Выполнение строительно-монтажных работ / Устройство инженерных систем / Устройство внутренних сетей / Охранно-защитная дератизационная система (ОЗДС) | 267 | Работа |  | Нет | ˅ | ˅ | ˅ | ˅ | ˅ | ˅ | ˅ | ˅
R268 |  | Система автоматизации теплового пункта (АТМ ИТП) | C07 |  | none | Нет обязательного минимума | Не определяется | Отсутствие тяжёлой техники не подтверждает и не опровергает выполнение работы. | Выполнение строительно-монтажных работ / Устройство инженерных систем / Устройство внутренних сетей / Система автоматизации теплового пункта (АТМ ИТП) | 268 | Работа |  | Нет | ˅ | ˅ | ˅ | ˅ | ˅ | ˅ | ˅ | ˅
R269 |  | Силовое электрооборудование и электроосвещение теплового пункта (ЭОМ ИТП) | C07 |  | none | Нет обязательного минимума | Не определяется | Отсутствие тяжёлой техники не подтверждает и не опровергает выполнение работы. | Выполнение строительно-монтажных работ / Устройство инженерных систем / Устройство внутренних сетей / Силовое электрооборудование и электроосвещение теплового пункта (ЭОМ ИТП) | 269 | Работа |  | Нет | ˅ | ˅ | ˅ | ˅ | ˅ | ˅ | ˅ | ˅
R270 |  | Система радиофикации (РФ) | C07 |  | none | Нет обязательного минимума | Не определяется | Отсутствие тяжёлой техники не подтверждает и не опровергает выполнение работы. | Выполнение строительно-монтажных работ / Устройство инженерных систем / Устройство внутренних сетей / Система радиофикации (РФ) | 270 | Работа |  | Нет | ˅ | ˅ | ˅ | ˅ | ˅ | ˅ | ˅ | ˅
R271 |  | Система электрочасофикации (ЭЧ) | C07 |  | none | Нет обязательного минимума | Не определяется | Отсутствие тяжёлой техники не подтверждает и не опровергает выполнение работы. | Выполнение строительно-монтажных работ / Устройство инженерных систем / Устройство внутренних сетей / Система электрочасофикации (ЭЧ) | 271 | Работа |  | Нет | ˅ | ˅ | ˅ | ˅ | ˅ | ˅ | ˅ | ˅
R272 |  | Обеспечение доступа инвалидам (ОДИ) | C07 |  | none | Нет обязательного минимума | Не определяется | Отсутствие тяжёлой техники не подтверждает и не опровергает выполнение работы. | Выполнение строительно-монтажных работ / Устройство инженерных систем / Устройство внутренних сетей / Обеспечение доступа инвалидам (ОДИ) | 272 | Работа |  | Нет | ˅ | ˅ | ˅ | ˅ | ˅ | ˅ | ˅ | ˅
R273 |  | Система вызова для МГН (СВМГН) | C07 |  | none | Нет обязательного минимума | Не определяется | Отсутствие тяжёлой техники не подтверждает и не опровергает выполнение работы. | Выполнение строительно-монтажных работ / Устройство инженерных систем / Устройство внутренних сетей / Система вызова для МГН (СВМГН) | 273 | Работа |  | Нет | ˅ | ˅ | ˅ | ˅ | ˅ | ˅ | ˅ | ˅
R274 |  | Система телефонизации, телевидения, доступа к сети передачи данных, домофонии, внутренних сетей (СС) | C07 |  | none | Нет обязательного минимума | Не определяется | Отсутствие тяжёлой техники не подтверждает и не опровергает выполнение работы. | Выполнение строительно-монтажных работ / Устройство инженерных систем / Устройство внутренних сетей / Система телефонизации, телевидения, доступа к сети передачи данных, домофонии, внутренних сетей (СС) | 274 | Работа |  | Нет | ˅ | ˅ | ˅ | ˅ | ˅ | ˅ | ˅ | ˅
R275 |  | Система охранной сигнализации (ОС) | C07 |  | none | Нет обязательного минимума | Не определяется | Отсутствие тяжёлой техники не подтверждает и не опровергает выполнение работы. | Выполнение строительно-монтажных работ / Устройство инженерных систем / Устройство внутренних сетей / Система охранной сигнализации (ОС) | 275 | Работа |  | Нет | ˅ | ˅ | ˅ | ˅ | ˅ | ˅ | ˅ | ˅
R276 |  | Система охранного телевидения (СОТ) | C07 |  | none | Нет обязательного минимума | Не определяется | Отсутствие тяжёлой техники не подтверждает и не опровергает выполнение работы. | Выполнение строительно-монтажных работ / Устройство инженерных систем / Устройство внутренних сетей / Система охранного телевидения (СОТ) | 276 | Работа |  | Нет | ˅ | ˅ | ˅ | ˅ | ˅ | ˅ | ˅ | ˅
R277 |  | Система контроля управления доступом (СКУД) | C07 |  | none | Нет обязательного минимума | Не определяется | Отсутствие тяжёлой техники не подтверждает и не опровергает выполнение работы. | Выполнение строительно-монтажных работ / Устройство инженерных систем / Устройство внутренних сетей / Система контроля управления доступом (СКУД) | 277 | Работа |  | Нет | ˅ | ˅ | ˅ | ˅ | ˅ | ˅ | ˅ | ˅
R278 |  | Система автоматической установки пожарная сигнализация (АПС) | C07 |  | none | Нет обязательного минимума | Не определяется | Отсутствие тяжёлой техники не подтверждает и не опровергает выполнение работы. | Выполнение строительно-монтажных работ / Устройство инженерных систем / Устройство внутренних сетей / Система автоматической установки пожарная сигнализация (АПС) | 278 | Работа |  | Нет | ˅ | ˅ | ˅ | ˅ | ˅ | ˅ | ˅ | ˅
R279 |  | Система оповещения и управления эвакуацией (СОУЭ) | C07 |  | none | Нет обязательного минимума | Не определяется | Отсутствие тяжёлой техники не подтверждает и не опровергает выполнение работы. | Выполнение строительно-монтажных работ / Устройство инженерных систем / Устройство внутренних сетей / Система оповещения и управления эвакуацией (СОУЭ) | 279 | Работа |  | Нет | ˅ | ˅ | ˅ | ˅ | ˅ | ˅ | ˅ | ˅
R280 |  | Система автоматики противопожарной защиты (АППЗ) | C07 |  | none | Нет обязательного минимума | Не определяется | Отсутствие тяжёлой техники не подтверждает и не опровергает выполнение работы. | Выполнение строительно-монтажных работ / Устройство инженерных систем / Устройство внутренних сетей / Система автоматики противопожарной защиты (АППЗ) | 280 | Работа |  | Нет | ˅ | ˅ | ˅ | ˅ | ˅ | ˅ | ˅ | ˅
R281 |  | Автоматизация инженерных систем | C07 |  | none | Нет обязательного минимума | Не определяется | Отсутствие тяжёлой техники не подтверждает и не опровергает выполнение работы. | Выполнение строительно-монтажных работ / Устройство инженерных систем / Устройство внутренних сетей / Автоматизация инженерных систем | 281 | Работа |  | Нет | ˅ | ˅ | ˅ | ˅ | ˅ | ˅ | ˅ | ˅
R282 |  | Монтаж автоматической установки газового пожаротушения (АУГП) | C07 |  | none | Нет обязательного минимума | Не определяется | Отсутствие тяжёлой техники не подтверждает и не опровергает выполнение работы. | Выполнение строительно-монтажных работ / Устройство инженерных систем / Устройство внутренних сетей / Монтаж автоматической установки газового пожаротушения (АУГП) | 282 | Работа |  | Нет | ˅ | ˅ | ˅ | ˅ | ˅ | ˅ | ˅ | ˅
R283 |  | Автоматическая установка водяного пожаротушения | C07 |  | none | Нет обязательного минимума | Не определяется | Отсутствие тяжёлой техники не подтверждает и не опровергает выполнение работы. | Выполнение строительно-монтажных работ / Устройство инженерных систем / Устройство внутренних сетей / Автоматическая установка водяного пожаротушения | 283 | Работа |  | Нет | ˅ | ˅ | ˅ | ˅ | ˅ | ˅ | ˅ | ˅
R284 | 12.6 | Отделочные работы | C07 |  | none | Уточнить подоперацию | Раздел | Отсутствие тяжёлой техники не подтверждает и не опровергает выполнение работы. Внутри раздела: C07. Одновременная техника всех подопераций не требуется. | Выполнение строительно-монтажных работ / Отделочные работы | 284 | Раздел | 2025-06-12 00:00:00 | Да | ˅ | ˅ | ˅ | ˅ | ˅ | ˅ | ˅ | ˅ | ˅
R285 | 12.6.1 | Внешняя отделка | C07 |  | none | Уточнить подоперацию | Раздел | Отсутствие тяжёлой техники не подтверждает и не опровергает выполнение работы. Внутри раздела: C07. Одновременная техника всех подопераций не требуется. | Выполнение строительно-монтажных работ / Отделочные работы / Внешняя отделка | 285 | Раздел | 12.6.1. | Нет | ˅ | ˅ | ˅ | ˅ | ˅ | ˅ | ˅ | ˅ | ˅
R286 |  | Черновая отделка | C07 |  | none | Нет обязательного минимума | Не определяется | Отсутствие тяжёлой техники не подтверждает и не опровергает выполнение работы. | Выполнение строительно-монтажных работ / Отделочные работы / Внешняя отделка / Черновая отделка | 286 | Работа |  | Нет | ˅ | ˅ | ˅ | ˅ | ˅ | ˅ | ˅ | ˅ | ˅
R287 |  | Чистовая отделка | C07 |  | none | Нет обязательного минимума | Не определяется | Отсутствие тяжёлой техники не подтверждает и не опровергает выполнение работы. | Выполнение строительно-монтажных работ / Отделочные работы / Внешняя отделка / Чистовая отделка | 287 | Работа |  | Нет | ˅ | ˅ | ˅ | ˅ | ˅ | ˅ | ˅ | ˅ | ˅
R288 | 12.6.2 | Внутренняя отделка | C07 |  | none | Уточнить подоперацию | Раздел | Отсутствие тяжёлой техники не подтверждает и не опровергает выполнение работы. Внутри раздела: C07. Одновременная техника всех подопераций не требуется. | Выполнение строительно-монтажных работ / Отделочные работы / Внутренняя отделка | 288 | Раздел | 12.6.2. | Нет | ˅ | ˅ | ˅ | ˅ | ˅ | ˅ | ˅ | ˅ | ˅
R289 |  | Черновая отделка | C07 |  | none | Нет обязательного минимума | Не определяется | Отсутствие тяжёлой техники не подтверждает и не опровергает выполнение работы. | Выполнение строительно-монтажных работ / Отделочные работы / Внутренняя отделка / Черновая отделка | 289 | Работа |  | Нет | ˅ | ˅ | ˅ | ˅ | ˅ | ˅ | ˅ | ˅ | ˅
R290 |  | Чистовая отделка | C07 |  | none | Нет обязательного минимума | Не определяется | Отсутствие тяжёлой техники не подтверждает и не опровергает выполнение работы. | Выполнение строительно-монтажных работ / Отделочные работы / Внутренняя отделка / Чистовая отделка | 290 | Работа |  | Нет | ˅ | ˅ | ˅ | ˅ | ˅ | ˅ | ˅ | ˅ | ˅
R291 | 12.6.3 | Внутренняя отделка полов | C07 |  | none | Уточнить подоперацию | Раздел | Отсутствие тяжёлой техники не подтверждает и не опровергает выполнение работы. Внутри раздела: C07. Одновременная техника всех подопераций не требуется. | Выполнение строительно-монтажных работ / Отделочные работы / Внутренняя отделка полов | 291 | Раздел | 12.6.3. | Нет | ˅ | ˅ | ˅ | ˅ | ˅ | ˅ | ˅ | ˅
R292 |  | Черновая отделка полов | C07 |  | none | Нет обязательного минимума | Не определяется | Отсутствие тяжёлой техники не подтверждает и не опровергает выполнение работы. | Выполнение строительно-монтажных работ / Отделочные работы / Внутренняя отделка полов / Черновая отделка полов | 292 | Работа |  | Нет | ˅ | ˅ | ˅ | ˅ | ˅ | ˅ | ˅ | ˅
R293 |  | Чистовая отделка полов | C07 |  | none | Нет обязательного минимума | Не определяется | Отсутствие тяжёлой техники не подтверждает и не опровергает выполнение работы. | Выполнение строительно-монтажных работ / Отделочные работы / Внутренняя отделка полов / Чистовая отделка полов | 293 | Работа |  | Нет | ˅ | ˅ | ˅ | ˅ | ˅ | ˅ | ˅ | ˅
R294 | 12.6.4 | Внутренняя отделка стен | C07 |  | none | Уточнить подоперацию | Раздел | Отсутствие тяжёлой техники не подтверждает и не опровергает выполнение работы. Внутри раздела: C07. Одновременная техника всех подопераций не требуется. | Выполнение строительно-монтажных работ / Отделочные работы / Внутренняя отделка стен | 294 | Раздел | 12.6.4. | Нет | ˅ | ˅ | ˅ | ˅ | ˅ | ˅ | ˅ | ˅
R295 |  | Черновая отделка стен | C07 |  | none | Нет обязательного минимума | Не определяется | Отсутствие тяжёлой техники не подтверждает и не опровергает выполнение работы. | Выполнение строительно-монтажных работ / Отделочные работы / Внутренняя отделка стен / Черновая отделка стен | 295 | Работа |  | Нет | ˅ | ˅ | ˅ | ˅ | ˅ | ˅ | ˅ | ˅
R296 |  | Чистовая отделка стен | C07 |  | none | Нет обязательного минимума | Не определяется | Отсутствие тяжёлой техники не подтверждает и не опровергает выполнение работы. | Выполнение строительно-монтажных работ / Отделочные работы / Внутренняя отделка стен / Чистовая отделка стен | 296 | Работа |  | Нет | ˅ | ˅ | ˅ | ˅ | ˅ | ˅ | ˅ | ˅
R297 | 12.6.5 | Внутренняя отделка потолков | C07 |  | none | Уточнить подоперацию | Раздел | Отсутствие тяжёлой техники не подтверждает и не опровергает выполнение работы. Внутри раздела: C07. Одновременная техника всех подопераций не требуется. | Выполнение строительно-монтажных работ / Отделочные работы / Внутренняя отделка потолков | 297 | Раздел | 12.6.5. | Нет | ˅ | ˅ | ˅ | ˅ | ˅ | ˅ | ˅ | ˅
R298 |  | Черновая отделка потолков | C07 |  | none | Нет обязательного минимума | Не определяется | Отсутствие тяжёлой техники не подтверждает и не опровергает выполнение работы. | Выполнение строительно-монтажных работ / Отделочные работы / Внутренняя отделка потолков / Черновая отделка потолков | 298 | Работа |  | Нет | ˅ | ˅ | ˅ | ˅ | ˅ | ˅ | ˅ | ˅
R299 |  | Чистовая отделка потолков | C07 |  | none | Нет обязательного минимума | Не определяется | Отсутствие тяжёлой техники не подтверждает и не опровергает выполнение работы. | Выполнение строительно-монтажных работ / Отделочные работы / Внутренняя отделка потолков / Чистовая отделка потолков | 299 | Работа |  | Нет | ˅ | ˅ | ˅ | ˅ | ˅ | ˅ | ˅ | ˅
R300 | 12.6.6 | Внутренняя отделка дверей | C07 |  | none | Уточнить подоперацию | Раздел | Отсутствие тяжёлой техники не подтверждает и не опровергает выполнение работы. Внутри раздела: C07. Одновременная техника всех подопераций не требуется. | Выполнение строительно-монтажных работ / Отделочные работы / Внутренняя отделка дверей | 300 | Раздел | 12.6.6. | Нет | ˅ | ˅ | ˅ | ˅ | ˅ | ˅ | ˅ | ˅
R301 |  | Монтаж внутренних дверей | C07 |  | none | Нет обязательного минимума | Не определяется | Отсутствие тяжёлой техники не подтверждает и не опровергает выполнение работы. | Выполнение строительно-монтажных работ / Отделочные работы / Внутренняя отделка дверей / Монтаж внутренних дверей | 301 | Работа |  | Нет | ˅ | ˅ | ˅ | ˅ | ˅ | ˅ | ˅ | ˅
R302 |  | Монтаж наружных дверей и ворот | C07 |  | none | Нет обязательного минимума | Не определяется | Отсутствие тяжёлой техники не подтверждает и не опровергает выполнение работы. | Выполнение строительно-монтажных работ / Отделочные работы / Внутренняя отделка дверей / Монтаж наружных дверей и ворот | 302 | Работа |  | Нет | ˅ | ˅ | ˅ | ˅ | ˅ | ˅ | ˅ | ˅
R303 |  | Двери автоматические раздвижные светопрозрачные | C07 |  | none | Нет обязательного минимума | Не определяется | Отсутствие тяжёлой техники не подтверждает и не опровергает выполнение работы. | Выполнение строительно-монтажных работ / Отделочные работы / Внутренняя отделка дверей / Двери автоматические раздвижные светопрозрачные | 303 | Работа |  | Нет | ˅ | ˅ | ˅ | ˅ | ˅ | ˅ | ˅ | ˅
R304 |  | Двери алюминиевые наружные | C07 |  | none | Нет обязательного минимума | Не определяется | Отсутствие тяжёлой техники не подтверждает и не опровергает выполнение работы. | Выполнение строительно-монтажных работ / Отделочные работы / Внутренняя отделка дверей / Двери алюминиевые наружные | 304 | Работа |  | Нет | ˅ | ˅ | ˅ | ˅ | ˅ | ˅ | ˅ | ˅
R305 |  | Двери алюминиевые внутренние | C07 |  | none | Нет обязательного минимума | Не определяется | Отсутствие тяжёлой техники не подтверждает и не опровергает выполнение работы. | Выполнение строительно-монтажных работ / Отделочные работы / Внутренняя отделка дверей / Двери алюминиевые внутренние | 305 | Работа |  | Нет | ˅ | ˅ | ˅ | ˅ | ˅ | ˅ | ˅ | ˅
R306 |  | Двери металлические наружные | C07 |  | none | Нет обязательного минимума | Не определяется | Отсутствие тяжёлой техники не подтверждает и не опровергает выполнение работы. | Выполнение строительно-монтажных работ / Отделочные работы / Внутренняя отделка дверей / Двери металлические наружные | 306 | Работа |  | Нет | ˅ | ˅ | ˅ | ˅ | ˅ | ˅ | ˅ | ˅
R307 |  | Двери металлические взломостойкие с решеткой | C07 |  | none | Нет обязательного минимума | Не определяется | Отсутствие тяжёлой техники не подтверждает и не опровергает выполнение работы. | Выполнение строительно-монтажных работ / Отделочные работы / Внутренняя отделка дверей / Двери металлические взломостойкие с решеткой | 307 | Работа |  | Нет | ˅ | ˅ | ˅ | ˅ | ˅ | ˅ | ˅ | ˅
R308 |  | Двери металлические рентгенозащитные | C07 |  | none | Нет обязательного минимума | Не определяется | Отсутствие тяжёлой техники не подтверждает и не опровергает выполнение работы. | Выполнение строительно-монтажных работ / Отделочные работы / Внутренняя отделка дверей / Двери металлические рентгенозащитные | 308 | Работа |  | Нет | ˅ | ˅ | ˅ | ˅ | ˅ | ˅ | ˅ | ˅
R309 |  | Двери глухие ПВХ | C07 |  | none | Нет обязательного минимума | Не определяется | Отсутствие тяжёлой техники не подтверждает и не опровергает выполнение работы. | Выполнение строительно-монтажных работ / Отделочные работы / Внутренняя отделка дверей / Двери глухие ПВХ | 309 | Работа |  | Нет | ˅ | ˅ | ˅ | ˅ | ˅ | ˅ | ˅ | ˅
R310 |  | Двери комбинированные | C07 |  | none | Нет обязательного минимума | Не определяется | Отсутствие тяжёлой техники не подтверждает и не опровергает выполнение работы. | Выполнение строительно-монтажных работ / Отделочные работы / Внутренняя отделка дверей / Двери комбинированные | 310 | Работа |  | Нет | ˅ | ˅ | ˅ | ˅ | ˅ | ˅ | ˅ | ˅
R311 |  | Перегородки душевых кабинок из матового стекла | C07 |  | none | Нет обязательного минимума | Не определяется | Отсутствие тяжёлой техники не подтверждает и не опровергает выполнение работы. | Выполнение строительно-монтажных работ / Отделочные работы / Внутренняя отделка дверей / Перегородки душевых кабинок из матового стекла | 311 | Работа |  | Нет | ˅ | ˅ | ˅ | ˅ | ˅ | ˅ | ˅ | ˅
R312 |  | Сантехнические перегородки из HPL пластика | C07 |  | none | Нет обязательного минимума | Не определяется | Отсутствие тяжёлой техники не подтверждает и не опровергает выполнение работы. | Выполнение строительно-монтажных работ / Отделочные работы / Внутренняя отделка дверей / Сантехнические перегородки из HPL пластика | 312 | Работа |  | Нет | ˅ | ˅ | ˅ | ˅ | ˅ | ˅ | ˅ | ˅
R313 |  | Трансформируемые перегородки | C07 |  | none | Нет обязательного минимума | Не определяется | Отсутствие тяжёлой техники не подтверждает и не опровергает выполнение работы. | Выполнение строительно-монтажных работ / Отделочные работы / Внутренняя отделка дверей / Трансформируемые перегородки | 313 | Работа |  | Нет | ˅ | ˅ | ˅ | ˅ | ˅ | ˅ | ˅ | ˅
R314 |  | Люки | C07 |  | none | Нет обязательного минимума | Не определяется | Отсутствие тяжёлой техники не подтверждает и не опровергает выполнение работы. | Выполнение строительно-монтажных работ / Отделочные работы / Внутренняя отделка дверей / Люки | 314 | Работа |  | Нет | ˅ | ˅ | ˅ | ˅ | ˅ | ˅ | ˅ | ˅
R315 |  | Люки герметические (кровля) | C07 |  | none | Нет обязательного минимума | Не определяется | Отсутствие тяжёлой техники не подтверждает и не опровергает выполнение работы. | Выполнение строительно-монтажных работ / Отделочные работы / Внутренняя отделка дверей / Люки герметические (кровля) | 315 | Работа |  | Нет | ˅ | ˅ | ˅ | ˅ | ˅ | ˅ | ˅ | ˅
R316 | 12.6.7 | Внутренняя отделка (технические помещения) | C07 |  | none | Уточнить подоперацию | Раздел | Отсутствие тяжёлой техники не подтверждает и не опровергает выполнение работы. Внутри раздела: C07. Одновременная техника всех подопераций не требуется. | Выполнение строительно-монтажных работ / Отделочные работы / Внутренняя отделка (технические помещения) | 316 | Раздел | 12.6.7. | Нет | ˅ | ˅ | ˅ | ˅ | ˅ | ˅ | ˅ | ˅ | ˅
R317 |  | Черновая отделка | C07 |  | none | Нет обязательного минимума | Не определяется | Отсутствие тяжёлой техники не подтверждает и не опровергает выполнение работы. | Выполнение строительно-монтажных работ / Отделочные работы / Внутренняя отделка (технические помещения) / Черновая отделка | 317 | Работа |  | Нет | ˅ | ˅ | ˅ | ˅ | ˅ | ˅ | ˅ | ˅ | ˅
R318 |  | Чистовая отделка | C07 |  | none | Нет обязательного минимума | Не определяется | Отсутствие тяжёлой техники не подтверждает и не опровергает выполнение работы. | Выполнение строительно-монтажных работ / Отделочные работы / Внутренняя отделка (технические помещения) / Чистовая отделка | 318 | Работа |  | Нет | ˅ | ˅ | ˅ | ˅ | ˅ | ˅ | ˅ | ˅ | ˅
R319 | 12.6.8 | Внутренняя отделка (пассажирские зоны) | C07 |  | none | Уточнить подоперацию | Раздел | Отсутствие тяжёлой техники не подтверждает и не опровергает выполнение работы. Внутри раздела: C07. Одновременная техника всех подопераций не требуется. | Выполнение строительно-монтажных работ / Отделочные работы / Внутренняя отделка (пассажирские зоны) | 319 | Раздел | 12.6.8. | Нет | ˅ | ˅ | ˅ | ˅ | ˅ | ˅ | ˅ | ˅ | ˅
R320 |  | Черновая отделка | C07 |  | none | Нет обязательного минимума | Не определяется | Отсутствие тяжёлой техники не подтверждает и не опровергает выполнение работы. | Выполнение строительно-монтажных работ / Отделочные работы / Внутренняя отделка (пассажирские зоны) / Черновая отделка | 320 | Работа |  | Нет | ˅ | ˅ | ˅ | ˅ | ˅ | ˅ | ˅ | ˅ | ˅
R321 |  | Чистовая отделка | C07 |  | none | Нет обязательного минимума | Не определяется | Отсутствие тяжёлой техники не подтверждает и не опровергает выполнение работы. | Выполнение строительно-монтажных работ / Отделочные работы / Внутренняя отделка (пассажирские зоны) / Чистовая отделка | 321 | Работа |  | Нет | ˅ | ˅ | ˅ | ˅ | ˅ | ˅ | ˅ | ˅ | ˅
R322 | 12.6.9 | Монтаж вертикального транспорта | C07 |  | none | Нет обязательного минимума | Не определяется | Отсутствие тяжёлой техники не подтверждает и не опровергает выполнение работы. | Выполнение строительно-монтажных работ / Отделочные работы / Монтаж вертикального транспорта | 322 | Работа | 12.6.9. | Нет | ˅ | ˅ | ˅ | ˅ | ˅ | ˅ | ˅ | ˅ | ˅
R323 | 12.6.10 | Монтаж оборудования по ТХЗ | C07 |  | none | Нет обязательного минимума | Не определяется | Отсутствие тяжёлой техники не подтверждает и не опровергает выполнение работы. | Выполнение строительно-монтажных работ / Отделочные работы / Монтаж оборудования по ТХЗ | 323 | Работа | 12.6.10. | Нет | ˅ | ˅ | ˅ | ˅ | ˅ | ˅ | ˅ | ˅ | ˅
R324 | 12.6.11 | Монтаж мебели | C07 |  | none | Уточнить подоперацию | Раздел | Отсутствие тяжёлой техники не подтверждает и не опровергает выполнение работы. Внутри раздела: C07. Одновременная техника всех подопераций не требуется. | Выполнение строительно-монтажных работ / Отделочные работы / Монтаж мебели | 324 | Раздел | 12.6.11. | Нет |  |  | ˅ | [5 empty] | ˅
R325 |  | Медицинская мебель (с учетом установки и распаковки) (не облагаемая НДС) | C07 |  | none | Нет обязательного минимума | Не определяется | Отсутствие тяжёлой техники не подтверждает и не опровергает выполнение работы. | Выполнение строительно-монтажных работ / Отделочные работы / Монтаж мебели / Медицинская мебель (с учетом установки и распаковки) (не облагаемая НДС) | 325 | Работа |  | Нет |  |  | ˅
R326 |  | Медицинская мебель (с учетом установки и распаковки) | C07 |  | none | Нет обязательного минимума | Не определяется | Отсутствие тяжёлой техники не подтверждает и не опровергает выполнение работы. | Выполнение строительно-монтажных работ / Отделочные работы / Монтаж мебели / Медицинская мебель (с учетом установки и распаковки) | 326 | Работа |  | Нет |  |  | ˅
R327 |  | Мебель общего назначения (с учетом установки и распаковки) | C07 |  | none | Нет обязательного минимума | Не определяется | Отсутствие тяжёлой техники не подтверждает и не опровергает выполнение работы. | Выполнение строительно-монтажных работ / Отделочные работы / Монтаж мебели / Мебель общего назначения (с учетом установки и распаковки) | 327 | Работа |  | Нет |  |  | ˅
R328 | 12.6.12 | Монтаж эскалаторов | C07 |  | none | Нет обязательного минимума | Не определяется | Отсутствие тяжёлой техники не подтверждает и не опровергает выполнение работы. | Выполнение строительно-монтажных работ / Отделочные работы / Монтаж эскалаторов | 328 | Работа | 12.6.12. | Нет |  | ˅ | ˅ |  | ˅ | ˅ | ˅ | ˅ | ˅
R329 | 12.6.13 | Монтаж оборудования | C07 |  | none | Уточнить подоперацию | Раздел | Отсутствие тяжёлой техники не подтверждает и не опровергает выполнение работы. Внутри раздела: C07. Одновременная техника всех подопераций не требуется. | Выполнение строительно-монтажных работ / Отделочные работы / Монтаж оборудования | 329 | Раздел | 12.6.13. | Нет |  |  | ˅
R330 | 12.6.13.1 | Монтируемое оборудование | C07 |  | none | Уточнить подоперацию | Раздел | Отсутствие тяжёлой техники не подтверждает и не опровергает выполнение работы. Внутри раздела: C07. Одновременная техника всех подопераций не требуется. | Выполнение строительно-монтажных работ / Отделочные работы / Монтаж оборудования / Монтируемое оборудование | 330 | Раздел | 12.6.13.1. | Нет |  |  | ˅
R331 |  | Медицинское оборудование, с учетом монтажа | C07 |  | none | Нет обязательного минимума | Не определяется | Отсутствие тяжёлой техники не подтверждает и не опровергает выполнение работы. | Выполнение строительно-монтажных работ / Отделочные работы / Монтаж оборудования / Монтируемое оборудование / Медицинское оборудование, с учетом монтажа | 331 | Работа |  | Нет |  |  | ˅
R332 |  | Медицинское оборудование, с учетом монтажа (не облагаемое НДС) | C07 |  | none | Нет обязательного минимума | Не определяется | Отсутствие тяжёлой техники не подтверждает и не опровергает выполнение работы. | Выполнение строительно-монтажных работ / Отделочные работы / Монтаж оборудования / Монтируемое оборудование / Медицинское оборудование, с учетом монтажа (не облагаемое НДС) | 332 | Работа |  | Нет |  |  | ˅
R333 |  | Офисное оборудование, с учетом монтажа | C07 |  | none | Нет обязательного минимума | Не определяется | Отсутствие тяжёлой техники не подтверждает и не опровергает выполнение работы. | Выполнение строительно-монтажных работ / Отделочные работы / Монтаж оборудования / Монтируемое оборудование / Офисное оборудование, с учетом монтажа | 333 | Работа |  | Нет |  |  | ˅
R334 |  | Оборудование и мебель конференц-зала, с учетом монтажа | C07 |  | none | Нет обязательного минимума | Не определяется | Отсутствие тяжёлой техники не подтверждает и не опровергает выполнение работы. | Выполнение строительно-монтажных работ / Отделочные работы / Монтаж оборудования / Монтируемое оборудование / Оборудование и мебель конференц-зала, с учетом монтажа | 334 | Работа |  | Нет |  |  | ˅
R335 |  | Электро- и бытовая техника, с учетом монтажа | C07 |  | none | Нет обязательного минимума | Не определяется | Отсутствие тяжёлой техники не подтверждает и не опровергает выполнение работы. | Выполнение строительно-монтажных работ / Отделочные работы / Монтаж оборудования / Монтируемое оборудование / Электро- и бытовая техника, с учетом монтажа | 335 | Работа |  | Нет |  |  | ˅
R336 |  | Хозяйственный инвентарь, с учетом монтажа | C07 |  | none | Нет обязательного минимума | Не определяется | Отсутствие тяжёлой техники не подтверждает и не опровергает выполнение работы. | Выполнение строительно-монтажных работ / Отделочные работы / Монтаж оборудования / Монтируемое оборудование / Хозяйственный инвентарь, с учетом монтажа | 336 | Работа |  | Нет |  |  | ˅
R337 |  | Периметр безопасности, с учетом монтажа | C07 |  | none | Нет обязательного минимума | Не определяется | Отсутствие тяжёлой техники не подтверждает и не опровергает выполнение работы. | Выполнение строительно-монтажных работ / Отделочные работы / Монтаж оборудования / Монтируемое оборудование / Периметр безопасности, с учетом монтажа | 337 | Работа |  | Нет |  |  | ˅
R338 |  | Спортивно-технологическое оборудование и спортивный инвентарь, с учетом монтажа | C07 |  | none | Нет обязательного минимума | Не определяется | Отсутствие тяжёлой техники не подтверждает и не опровергает выполнение работы. | Выполнение строительно-монтажных работ / Отделочные работы / Монтаж оборудования / Монтируемое оборудование / Спортивно-технологическое оборудование и спортивный инвентарь, с учетом монтажа | 338 | Работа |  | Нет |  |  | ˅
R339 |  | Учебное оборудование, с учетом монтажа | C07 |  | none | Нет обязательного минимума | Не определяется | Отсутствие тяжёлой техники не подтверждает и не опровергает выполнение работы. | Выполнение строительно-монтажных работ / Отделочные работы / Монтаж оборудования / Монтируемое оборудование / Учебное оборудование, с учетом монтажа | 339 | Работа |  | Нет |  |  | ˅
R340 |  | Учебное оборудование, с учетом монтажа (не облагаемое НДС) | C07 |  | none | Нет обязательного минимума | Не определяется | Отсутствие тяжёлой техники не подтверждает и не опровергает выполнение работы. | Выполнение строительно-монтажных работ / Отделочные работы / Монтаж оборудования / Монтируемое оборудование / Учебное оборудование, с учетом монтажа (не облагаемое НДС) | 340 | Работа |  | Нет |  |  | ˅
R341 |  | Компьютеры и программное обеспечение, с учетом монтажа | C07 |  | none | Нет обязательного минимума | Не определяется | Отсутствие тяжёлой техники не подтверждает и не опровергает выполнение работы. | Выполнение строительно-монтажных работ / Отделочные работы / Монтаж оборудования / Монтируемое оборудование / Компьютеры и программное обеспечение, с учетом монтажа | 341 | Работа |  | Нет |  |  | ˅
R342 |  | Занавески, жалюзи и прочие предметы обстановки, с учетом монтажа | C07 |  | none | Нет обязательного минимума | Не определяется | Отсутствие тяжёлой техники не подтверждает и не опровергает выполнение работы. | Выполнение строительно-монтажных работ / Отделочные работы / Монтаж оборудования / Монтируемое оборудование / Занавески, жалюзи и прочие предметы обстановки, с учетом монтажа | 342 | Работа |  | Нет |  |  | ˅
R343 |  | Кухонное оборудование и инвентарь, с учетом монтажа | C07 |  | none | Нет обязательного минимума | Не определяется | Отсутствие тяжёлой техники не подтверждает и не опровергает выполнение работы. | Выполнение строительно-монтажных работ / Отделочные работы / Монтаж оборудования / Монтируемое оборудование / Кухонное оборудование и инвентарь, с учетом монтажа | 343 | Работа |  | Нет |  |  | ˅
R344 |  | Музыкальные инструменты и оборудование для залов, с учетом монтажа | C07 |  | none | Нет обязательного минимума | Не определяется | Отсутствие тяжёлой техники не подтверждает и не опровергает выполнение работы. | Выполнение строительно-монтажных работ / Отделочные работы / Монтаж оборудования / Монтируемое оборудование / Музыкальные инструменты и оборудование для залов, с учетом монтажа | 344 | Работа |  | Нет |  |  | ˅
R345 |  | Театральное оборудование, оборудование сцены (с учетом монтажа) | C07 |  | none | Нет обязательного минимума | Не определяется | Отсутствие тяжёлой техники не подтверждает и не опровергает выполнение работы. | Выполнение строительно-монтажных работ / Отделочные работы / Монтаж оборудования / Монтируемое оборудование / Театральное оборудование, оборудование сцены (с учетом монтажа) | 345 | Работа |  | Нет |  |  | ˅
R346 |  | Светотехническое оборудование, с учетом монтажа | C07 |  | none | Нет обязательного минимума | Не определяется | Отсутствие тяжёлой техники не подтверждает и не опровергает выполнение работы. | Выполнение строительно-монтажных работ / Отделочные работы / Монтаж оборудования / Монтируемое оборудование / Светотехническое оборудование, с учетом монтажа | 346 | Работа |  | Нет |  |  | ˅
R347 |  | Торгово-технологическое оборудование, с учетом монтажа | C07 |  | none | Нет обязательного минимума | Не определяется | Отсутствие тяжёлой техники не подтверждает и не опровергает выполнение работы. | Выполнение строительно-монтажных работ / Отделочные работы / Монтаж оборудования / Монтируемое оборудование / Торгово-технологическое оборудование, с учетом монтажа | 347 | Работа |  | Нет |  |  | ˅
R348 | 12.6.13.2 | Немонтируемое оборудование | C07 |  | none | Уточнить подоперацию | Раздел | Отсутствие тяжёлой техники не подтверждает и не опровергает выполнение работы. Внутри раздела: C07. Одновременная техника всех подопераций не требуется. | Выполнение строительно-монтажных работ / Отделочные работы / Монтаж оборудования / Немонтируемое оборудование | 348 | Раздел | 12.6.13.2. | Нет |  |  | ˅
R349 |  | Инструмент медицинский, расходные материалы (не облагаемое НДС) | C07 |  | none | Нет обязательного минимума | Не определяется | Отсутствие тяжёлой техники не подтверждает и не опровергает выполнение работы. | Выполнение строительно-монтажных работ / Отделочные работы / Монтаж оборудования / Немонтируемое оборудование / Инструмент медицинский, расходные материалы (не облагаемое НДС) | 349 | Работа |  | Нет |  |  | ˅
R350 |  | Инструмент медицинский, расходные материалы | C07 |  | none | Нет обязательного минимума | Не определяется | Отсутствие тяжёлой техники не подтверждает и не опровергает выполнение работы. | Выполнение строительно-монтажных работ / Отделочные работы / Монтаж оборудования / Немонтируемое оборудование / Инструмент медицинский, расходные материалы | 350 | Работа |  | Нет |  |  | ˅
R351 |  | Хозяйственный инвентарь | C07 |  | none | Нет обязательного минимума | Не определяется | Отсутствие тяжёлой техники не подтверждает и не опровергает выполнение работы. | Выполнение строительно-монтажных работ / Отделочные работы / Монтаж оборудования / Немонтируемое оборудование / Хозяйственный инвентарь | 351 | Работа |  | Нет |  |  | ˅
R352 | 12.7 | Благоустройство территории | C08 | B, E, L, R | road | Уточнить подоперацию | Раздел | Выберите конкретную подоперацию для проверки наличия техники. Внутри раздела: C06, C07, C08. Одновременная техника всех подопераций не требуется. | Выполнение строительно-монтажных работ / Благоустройство территории | 352 | Раздел | 2025-07-12 00:00:00 | Да | ˅ | ˅ | ˅ | ˅ | ˅ | ˅ | ˅ | ˅ | ˅
R353 | 12.7.1 | Устройство проездов и тротуаров | C08 | B, E, L, R | road | Уточнить подоперацию | Раздел | Выберите конкретную подоперацию для проверки наличия техники. Внутри раздела: C08. Одновременная техника всех подопераций не требуется. | Выполнение строительно-монтажных работ / Благоустройство территории / Устройство проездов и тротуаров | 353 | Раздел | 12.7.1. | Нет | ˅ | ˅ | ˅ | ˅ | ˅ | ˅ | ˅ | ˅ | ˅
R354 |  | Устройство асфальтобетонного покрытия проездов, тротуаров, площадок с установкой бортового камня | C08 | E, R, B, L | road | Нет обязательного минимума | Косвенные признаки | Выберите конкретную подоперацию для проверки наличия техники. | Выполнение строительно-монтажных работ / Благоустройство территории / Устройство проездов и тротуаров / Устройство асфальтобетонного покрытия проездов, тротуаров, площадок с установкой бортового камня | 354 | Работа |  | Нет | ˅ | ˅ | ˅ | ˅ | ˅ | ˅ | ˅ | ˅
R355 |  | Устройство покрытий из тротуарной плитки с установкой бортового камня | C08 |  | none | Нет обязательного минимума | Не определяется | Отсутствие тяжёлой техники не подтверждает и не опровергает выполнение работы. | Выполнение строительно-монтажных работ / Благоустройство территории / Устройство проездов и тротуаров / Устройство покрытий из тротуарной плитки с установкой бортового камня | 355 | Работа |  | Нет | ˅ | ˅ | ˅ | ˅ | ˅ | ˅ | ˅ | ˅
R356 |  | Устройство бетонных покрытий (отмостка) | C08 | B | concrete | Автобетоносмеситель ≥ 1 | Косвенные признаки | Миксер может отсутствовать между доставками. Бетононасос не распознаётся и не проверяется. Для другого снабжения измените правило. | Выполнение строительно-монтажных работ / Благоустройство территории / Устройство проездов и тротуаров / Устройство бетонных покрытий (отмостка) | 356 | Работа |  | Нет | ˅ | ˅ | ˅ | ˅ | ˅ | ˅ | ˅ | ˅
R357 |  | Устройство площадок с покрытием из резиновой крошки | C08 |  | none | Нет обязательного минимума | Не определяется | Отсутствие тяжёлой техники не подтверждает и не опровергает выполнение работы. | Выполнение строительно-монтажных работ / Благоустройство территории / Устройство проездов и тротуаров / Устройство площадок с покрытием из резиновой крошки | 357 | Работа |  | Нет | ˅ | ˅ | ˅ | ˅ | ˅ | ˅ | ˅ | ˅
R358 |  | Установка водоотводных лотков | C08 |  | none | Нет обязательного минимума | Не определяется | Отсутствие тяжёлой техники не подтверждает и не опровергает выполнение работы. | Выполнение строительно-монтажных работ / Благоустройство территории / Устройство проездов и тротуаров / Установка водоотводных лотков | 358 | Работа |  | Нет | ˅ | ˅ | ˅ | ˅ | ˅ | ˅ | ˅ | ˅
R359 |  | Устройство подпорных стен | C08 | B, L | concrete_cycle | Нет обязательного минимума | Косвенные признаки | Опалубка, армирование и бетонирование выполняются последовательно. На произвольном снимке миксер не обязателен. | Выполнение строительно-монтажных работ / Благоустройство территории / Устройство проездов и тротуаров / Устройство подпорных стен | 359 | Работа |  | Нет | ˅ | ˅ | ˅ | ˅ | ˅ | ˅ | ˅ | ˅
R360 |  | Обустройство дорог: установка знаков, нанесение разметки | C08 |  | none | Нет обязательного минимума | Не определяется | Отсутствие тяжёлой техники не подтверждает и не опровергает выполнение работы. | Выполнение строительно-монтажных работ / Благоустройство территории / Устройство проездов и тротуаров / Обустройство дорог: установка знаков, нанесение разметки | 360 | Работа |  | Нет | ˅ | ˅ | ˅ | ˅ | ˅ | ˅ | ˅ | ˅
R361 | 12.7.2 | Озеленение | C08 |  | none | Уточнить подоперацию | Раздел | Отсутствие тяжёлой техники не подтверждает и не опровергает выполнение работы. Внутри раздела: C08. Одновременная техника всех подопераций не требуется. | Выполнение строительно-монтажных работ / Благоустройство территории / Озеленение | 361 | Раздел | 12.7.2. | Нет | ˅ | ˅ | ˅ | ˅ | ˅ | ˅ | ˅ | ˅ | ˅
R362 |  | Устройство газона рулонного | C08 |  | none | Нет обязательного минимума | Не определяется | Отсутствие тяжёлой техники не подтверждает и не опровергает выполнение работы. | Выполнение строительно-монтажных работ / Благоустройство территории / Озеленение / Устройство газона рулонного | 362 | Работа |  | Нет | ˅ | ˅ | ˅ | ˅ | ˅ | ˅ | ˅ | ˅
R363 |  | Устройство газона посевного | C08 |  | none | Нет обязательного минимума | Не определяется | Отсутствие тяжёлой техники не подтверждает и не опровергает выполнение работы. | Выполнение строительно-монтажных работ / Благоустройство территории / Озеленение / Устройство газона посевного | 363 | Работа |  | Нет | ˅ | ˅ | ˅ | ˅ | ˅ | ˅ | ˅ | ˅
R364 |  | Устройство цветников | C08 |  | none | Нет обязательного минимума | Не определяется | Отсутствие тяжёлой техники не подтверждает и не опровергает выполнение работы. | Выполнение строительно-монтажных работ / Благоустройство территории / Озеленение / Устройство цветников | 364 | Работа |  | Нет | ˅ | ˅ | ˅ | ˅ | ˅ | ˅ | ˅ | ˅
R365 |  | Посадка деревьев | C08 |  | none | Нет обязательного минимума | Не определяется | Отсутствие тяжёлой техники не подтверждает и не опровергает выполнение работы. | Выполнение строительно-монтажных работ / Благоустройство территории / Озеленение / Посадка деревьев | 365 | Работа |  | Нет | ˅ | ˅ | ˅ | ˅ | ˅ | ˅ | ˅ | ˅
R366 |  | Посадка кустарников | C08 |  | none | Нет обязательного минимума | Не определяется | Отсутствие тяжёлой техники не подтверждает и не опровергает выполнение работы. | Выполнение строительно-монтажных работ / Благоустройство территории / Озеленение / Посадка кустарников | 366 | Работа |  | Нет | ˅ | ˅ | ˅ | ˅ | ˅ | ˅ | ˅ | ˅
R367 | 12.7.3 | Установка МАФов | C08 |  | none | Нет обязательного минимума | Не определяется | Отсутствие тяжёлой техники не подтверждает и не опровергает выполнение работы. | Выполнение строительно-монтажных работ / Благоустройство территории / Установка МАФов | 367 | Работа | 12.7.3. | Нет | ˅ | ˅ | ˅ | ˅ | ˅ | ˅ | ˅ | ˅ | ˅
R368 | 12.7.4 | Вертикальная планировка | C08 | E | earth | Уточнить подоперацию | Раздел | Самосвал допускается, но обязателен только в сценарии с вывозом. Внутри раздела: C08. Одновременная техника всех подопераций не требуется. | Выполнение строительно-монтажных работ / Благоустройство территории / Вертикальная планировка | 368 | Раздел | 12.7.4. | Нет | ˅ | ˅ | ˅ | ˅ | ˅ | ˅ | ˅ | ˅ | ˅
R369 |  | Устройство насыпи | C08 | E | earth | Экскаватор ИЛИ Бульдозер ≥ 1 | Косвенные признаки | Самосвал допускается, но обязателен только в сценарии с вывозом. | Выполнение строительно-монтажных работ / Благоустройство территории / Вертикальная планировка / Устройство насыпи | 369 | Работа |  | Нет | ˅ | ˅ | ˅ | ˅ | ˅ | ˅ | ˅ | ˅
R370 |  | Устройство выемки | C08 | E | earth | Экскаватор ИЛИ Бульдозер ≥ 1 | Косвенные признаки | Самосвал допускается, но обязателен только в сценарии с вывозом. | Выполнение строительно-монтажных работ / Благоустройство территории / Вертикальная планировка / Устройство выемки | 370 | Работа |  | Нет | ˅ | ˅ | ˅ | ˅ | ˅ | ˅ | ˅ | ˅
R371 | 12.7.5 | Посадка зеленых насаждений | C08 |  | none | Нет обязательного минимума | Не определяется | Отсутствие тяжёлой техники не подтверждает и не опровергает выполнение работы. | Выполнение строительно-монтажных работ / Благоустройство территории / Посадка зеленых насаждений | 371 | Работа | 12.7.5. | Нет | ˅ | ˅ | ˅ | ˅ | ˅ | ˅ | ˅ | ˅ | ˅
R372 | 12.7.6 | Ограждение территории | C08 |  | none | Уточнить подоперацию | Раздел | Отсутствие тяжёлой техники не подтверждает и не опровергает выполнение работы. Внутри раздела: C08. Одновременная техника всех подопераций не требуется. | Выполнение строительно-монтажных работ / Благоустройство территории / Ограждение территории | 372 | Раздел | 12.7.6. | Нет | ˅ | ˅ | ˅ | ˅ | ˅ | ˅ | ˅ | ˅
R373 |  | Ограждение территории, в т.ч. ворота, калитки, шлагбаумы | C08 |  | none | Нет обязательного минимума | Не определяется | Отсутствие тяжёлой техники не подтверждает и не опровергает выполнение работы. | Выполнение строительно-монтажных работ / Благоустройство территории / Ограждение территории / Ограждение территории, в т.ч. ворота, калитки, шлагбаумы | 373 | Работа |  | Нет | ˅ | ˅ | ˅ | ˅ | ˅ | ˅ | ˅ | ˅
R374 |  | Ограждение спортивной площадки | C08 |  | none | Нет обязательного минимума | Не определяется | Отсутствие тяжёлой техники не подтверждает и не опровергает выполнение работы. | Выполнение строительно-монтажных работ / Благоустройство территории / Ограждение территории / Ограждение спортивной площадки | 374 | Работа |  | Нет | ˅ | ˅ | ˅ | ˅ | ˅ | ˅ | ˅ | ˅
R375 | 12.7.7 | Устройство пешеходных зон и тротуаров | C08 | B, E, L | road | Уточнить подоперацию | Раздел | Выберите конкретную подоперацию для проверки наличия техники. Внутри раздела: C06, C07, C08. Одновременная техника всех подопераций не требуется. | Выполнение строительно-монтажных работ / Благоустройство территории / Устройство пешеходных зон и тротуаров | 375 | Раздел | 12.7.7. | Нет |  | ˅ | ˅ | ˅ | ˅ | ˅ | ˅ | ˅ | ˅
R376 |  | Наружное освещение | C06 | E, L | network | Нет обязательного минимума | Косвенные признаки | Подоперация может быть ручной; траншея, трубы и местоположение информативнее одного состава машин. | Выполнение строительно-монтажных работ / Благоустройство территории / Устройство пешеходных зон и тротуаров / Наружное освещение | 376 | Работа |  | Нет |  | ˅ | ˅ | ˅ | ˅ | ˅ | ˅ | ˅ | ˅
R377 |  | Прокладка кабеля | C06 |  | none | Нет обязательного минимума | Не определяется | Кабель может прокладываться вручную. Отсутствие тяжёлой техники не подтверждает и не опровергает выполнение работы. | Выполнение строительно-монтажных работ / Благоустройство территории / Устройство пешеходных зон и тротуаров / Прокладка кабеля | 377 | Работа |  | Нет | [8 empty] | ˅
R378 |  | Устройство фундаментов опор | C08 | B | concrete | Автобетоносмеситель ≥ 1 | Косвенные признаки | Миксер может отсутствовать между доставками. Бетононасос не распознаётся и не проверяется. Для другого снабжения измените правило. | Выполнение строительно-монтажных работ / Благоустройство территории / Устройство пешеходных зон и тротуаров / Устройство фундаментов опор | 378 | Работа |  | Нет | [8 empty] | ˅
R379 |  | Установка опор | C08 | L | lift | Автокран ИЛИ Кран ≥ 1 | Косвенные признаки | Для монтажа, предполагающего тяжёлый подъём. Размеры элементов и технология должны соответствовать этому сценарию. | Выполнение строительно-монтажных работ / Благоустройство территории / Устройство пешеходных зон и тротуаров / Установка опор | 379 | Работа |  | Нет | [8 empty] | ˅
R380 |  | Архитектурно-художественная подсветка здания | C07 |  | none | Нет обязательного минимума | Не определяется | Отсутствие тяжёлой техники не подтверждает и не опровергает выполнение работы. | Выполнение строительно-монтажных работ / Благоустройство территории / Устройство пешеходных зон и тротуаров / Архитектурно-художественная подсветка здания | 380 | Работа |  | Нет | ˅ | ˅ | ˅ | ˅ | ˅ | ˅ | ˅ | ˅ | ˅

## Расчет
Как количество техники меняет вывод
Пример: 3 экскаватора, 3 бульдозера, 2 свайные установки. Жёлтые ячейки можно менять.
Простой вводится только при наличии отдельного наблюдения. По малому числу машин он не предполагается.
[5 empty] | Веса признаков (0–1) |  |  |  |  | Опорные классы (1 / 0)
Тип техники | Найдено, шт. | Простой, шт. | Эффективное число | log2(1 + число) | E | R | P | B | L | E | R | P | B | L
Самосвал | 0 | 0 | 0 | 0 | 0.65 | 0.35 | 0.1 | 0.05 | 0.05 | 0 | 0 | 0 | 0 | 0
Бульдозер | 3 | 0 | 3 | 2 | 1 | 0.45 | 0.05 | 0 | 0 | 1 | 0 | 0 | 0 | 0
Экскаватор | 3 | 0 | 3 | 2 | 1 | 0.15 | 0.1 | 0 | 0 | 1 | 0 | 0 | 0 | 0
Автокран | 0 | 0 | 0 | 0 | 0.05 | 0 | 0.25 | 0.15 | 1 | 0 | 0 | 0 | 0 | 1
Автобетоносмеситель | 0 | 0 | 0 | 0 | 0 | 0 | 0.35 | 1 | 0.15 | 0 | 0 | 0 | 1 | 0
Кран | 0 | 0 | 0 | 0 | 0 | 0 | 0.1 | 0.25 | 1 | 0 | 0 | 0 | 0 | 1
Каток | 0 | 0 | 0 | 0 | 0.15 | 1 | 0 | 0 | 0 | 0 | 1 | 0 | 0 | 0
Свайная установка | 2 | 0 | 2 | 1.585 | 0 | 0 | 1 | 0.15 | 0.05 | 0 | 0 | 1 | 0 | 0
Суммарный вес наблюдения |  |  |  | 5.585
Наблюдаемый профиль | Активные опорные, шт. | Баллы 0–100
E — Земляные работы | 6 | 71.6209
R — Уплотнение и дорожные основания | 0 | 0
P — Свайные и буровые работы | 2 | 33.7507
B — Бетонирование | 0 | 0
L — Подъём и монтаж | 0 | 0
Ведущий профиль | E — Земляные работы
Отрыв, баллов | 37.8702
Преобладание | Выраженное
Баллы не являются вероятностями и не суммируются до 100. Рейтинг профилей не зависит от выбранного плана.
Сравнение с конкретной строкой плана и предупреждения выполняет Python; этот лист показывает расчёт баллов.
E — земляные; R — уплотнение; P — сваи; B — бетонирование; L — подъём и монтаж.

## Правила
Правила проверки конкретных операций
Ожидаемый минимум — настройка сценария прототипа, не строительная норма и не норма производительности.
И связывает требования; ИЛИ разрешает альтернативу. Для широких разделов минимумы подопераций не складываются.
ID правила | Операция | Профили | Ожидается при выбранном сценарии | Условия применения
none | Техника не даёт проверяемого признака | — | Не задан | Отсутствие тяжёлой техники не подтверждает и не опровергает выполнение работы.
earth_haul | Выемка с вывозом | E | Экскаватор ≥ 1 И Самосвал ≥ 1 (при вывозе) | Принят сценарий механизированной выемки с вывозом. При складировании на площадке используйте --no-haul.
earth | Перемещение и планировка грунта | E | Экскаватор ИЛИ Бульдозер ≥ 1 | Самосвал допускается, но обязателен только в сценарии с вывозом.
base | Устройство основания или засыпка | E, R | Не задан | Выемка, перемещение и уплотнение сменяют друг друга; одновременно все машины не требуются.
compact | Уплотнение катком | R | Каток ≥ 1 | На малых площадях возможны виброплиты и трамбовки вне перечня детектора; правило нужно изменить под проект.
pile | Бурение или устройство свай | P | Свайная установка ≥ 1 | Миксер условен: зависит от вида свай и подоперации. Свайная установка распознаётся моделью.
pile_support | Крепление котлована и грунта | P, L, B | Не задан | Бурение, шпунт, вибропогружение и инъектирование требуют разной техники. Это допускаемые признаки, а не обязательная одновременная комбинация.
concrete | Бетонирование с привозным бетоном | B | Автобетоносмеситель ≥ 1 | Миксер может отсутствовать между доставками. Бетононасос не распознаётся и не проверяется. Для другого снабжения измените правило.
concrete_cycle | Цикл монолитных работ | B, L | Не задан | Опалубка, армирование и бетонирование выполняются последовательно. На произвольном снимке миксер не обязателен.
lift | Механизированный подъём и монтаж | L | Автокран ИЛИ Кран ≥ 1 | Для монтажа, предполагающего тяжёлый подъём. Размеры элементов и технология должны соответствовать этому сценарию.
lift_optional | Армирование и подготовка к монтажу | L | Не задан | Кран может участвовать в подаче или установке элементов, но вязка и сборка выполняются и без него. Отсутствие крана не считается отклонением.
network | Наружные сети, открытая прокладка | E, L | Не задан | Подоперация может быть ручной; траншея, трубы и местоположение информативнее одного состава машин.
road | Дороги и основания, общий цикл | E, R, B, L | Не задан | Выберите конкретную подоперацию для проверки наличия техники.
Пороги экспертной методики
Параметр | Значение | Как используется
dominant_score | 45 | Минимум баллов ведущего профиля
dominant_margin | 15 | Минимальный отрыв первых двух профилей
secondary_score | 25 | Порог упоминания дополнительного профиля
unexpected_share | 0.25 | Порог доли нехарактерной техники
idle_weight | 0.15 | Вес машин с явно заданным простоем

## Методика
Методика, ограничения и исследования
Понятие | Определение и применение
Задача | Оператор выбирает конкретную работу; программа сопоставляет её класс и правило с количествами техники на одном наблюдении.
Два уровня | 10 смысловых классов сохраняют этапы плана. 5 наблюдаемых профилей объединяют одинаковую технику. Один профиль может соответствовать нескольким классам.
Количество | Для каждого типа: q = log2(1 + n). Это учитывает количество, но снижает влияние очень большого парка одного типа.
Баллы | S = 100 × Σ(w × q) / Σq. Если нет активного опорного типа, S = 0. Профили могут одновременно иметь положительные баллы.
Преобладание | По умолчанию ведущий профиль набирает не менее 45 баллов и опережает второй не менее чем на 15. Дополнительный профиль упоминается от 25. Все пороги экспертные.
Отсутствие техники | При полном снимке площадки отсутствие обязательной техники формирует предупреждение о возможном отставании. При частичном обзоре формулировка смягчается до «сигнал к проверке».
Прочая техника | Нехарактерная техника вызывает предупреждение. Она может участвовать в соседних работах, ожидать этап или находиться на доставке. Запрета на её присутствие нет. Отсутствующая техника так же вызывает предупреждение.
Возможное отставание | Любое несовпадение с плановым правилом выводится как раннее предупреждение с причиной: отсутствует обязательная техника, ведущий профиль относится к другой операции или нет визуального подтверждения. Число дней не рассчитывается.
Список литературы
S1 · 2019 | End-to-end vision-based detection, tracking and activity analysis of earthmoving equipment filmed at ground level
Авторы | Roberts, D.; Golparvar-Fard, M.
DOI / статья | https://doi.org/10.1016/j.autcon.2019.04.006
S2 · 2024 | Ontology-Based Construction Process Library for Process States Inference
Авторы | Zheng, Y.; Seppänen, O.; Masood, M. K.; Törmä, S.
DOI / статья | https://doi.org/10.1007/978-3-031-35399-4_32
S3 · 2023 | Automated vision-based construction progress monitoring in built environment through digital twin
Авторы | Pal, A.; Lin, J. J.; Hsieh, S. H.; Golparvar-Fard, M.
DOI / статья | https://doi.org/10.1016/j.dibe.2023.100247
S4 · 2019 | Automated Activity Recognition of Construction Equipment Using a Data Fusion Approach
Авторы | Sherafat, B.; Rashidi, A.; Lee, Y.-C.; Ahn, C. R.
DOI / статья | https://arxiv.org/abs/1906.02070